## ACO DECKLINE P 100 - NATUR
poz. | OPIS STAVKE
1 | ACO DECKLINE P 100 (polimerni rub)
Dobava i montaža kanala za linijsku odvodnju ACO DECKLINE P 100 nosivosti A15 do C250 prema HR EN 1433. Kanal se zbog specifičnog klinastog presjeka odlikuje velikom stabilnošću nakon ugradnje. Kanal je izrađen iz polimerbetona NATUR boje. Svjetla širina kanala je 100 mm, građevinska širina 172 mm, građevinska dužina 1000 mm. Rubovi kanala su u punom profilu od polimerbetona - antikorozivna izvedba, sa oblikovanim rubom koji služi kao dosjed za polaganje pokrovne rešetke. Svaki kanal ima na spoju utor za aplikaciju PU brtvene mase kao i utore i istake za osiguranje spoja od pomaka tijekom montaže. Kanal se ugrađuje polaganjem na podlogu od cementnog morta marke M 20 debljine sloja 2 cm, bočno kanal založiti istim mortom do pola visine. Gornji rub kanala se izvodi u razini 2 - 5 mm ispod kote gotove završne okolne površine. Sve izvesti sa priborom za montažu do potpune funkcionalnosti.
građevnska visina 6,0 cm
građevnska visina 8,0 cm
građevnska visina 10,0 cm
2 | ACO DECKLINE P 100 (polimerni rub) sa vert. izljevom DN 100
Dobava i montaža kanala za linijsku odvodnju ACO DECKLINE P 100 nosivosti A15 do C250 prema HR EN 1433. Kanal se zbog specifičnog klinastog presjeka odlikuje velikom stabilnošću nakon ugradnje. Kanal je izrađen iz polimerbetona NATUR boje. Svjetla širina kanala je 100 mm, građevinska širina 172 mm, građevinska dužina 1000 mm. Rubovi kanala su u punom profilu od polimerbetona - antikorozivna izvedba, sa oblikovanim rubom koji služi kao dosjed za polaganje pokrovne rešetke. Svaki kanal ima na spoju utor za aplikaciju PU brtvene mase kao i utore i istake za osiguranje spoja od pomaka tijekom montaže.U tijelu kanala integrirana je izljevna cijev DN 100. Kanal se ugrađuje polaganjem na podlogu od cementnog morta marke M 20 debljine sloja 2 cm, bočno kanal založiti istim mortom do pola visine. Gornji rub kanala se izvodi u razini 2 - 5 mm ispod kote gotove završne okolne površine. Sve izvesti sa priborom za montažu do potpune funkcionalnosti.
građevnska visina 6,0 cm
građevnska visina 8,0 cm
građevnska visina 10,0 cm
3 | ACO DECKLINE P 100 (polimerni rub) sa brtvom za vert. izljev DN 100
Dobava i montaža kanala za linijsku odvodnju ACO DECKLINE P 100 nosivosti A15 do C250 prema HR EN 1433. Kanal se zbog specifičnog klinastog presjeka odlikuje velikom stabilnošću nakon ugradnje. Kanal je izrađen iz polimerbetona NATUR boje. Svjetla širina kanala je 100 mm, građevinska širina 172 mm, građevinska dužina 1000 mm. Rubovi kanala su u punom profilu od polimerbetona - antikorozivna izvedba, sa oblikovanim rubom koji služi kao dosjed za polaganje pokrovne rešetke. Svaki kanal ima na spoju utor za aplikaciju PU brtvene mase kao i utore i istake za osiguranje spoja od pomaka tijekom montaže.U tijelu kanala integrirana je LLD brtva za izljevnu cijev DN 100. Kanal se ugrađuje polaganjem na podlogu od cementnog morta marke M 20 debljine sloja 2 cm, bočno kanal založiti istim mortom do pola visine. Gornji rub kanala se izvodi u razini 2 - 5 mm ispod kote gotove završne okolne površine. Sve izvesti sa priborom za montažu do potpune funkcionalnosti.
građevnska visina 6,0 cm
građevnska visina 8,0 cm
građevnska visina 10,0 cm
4 | Multiline V100 - A15 mosna pocinčana rešetka
Dobava i montaža pokrovnih rešetki ACO Multiline V100 za opterećenje A15 prema HR EN 1433 (pješačko opterećenje) iz vruće pocinčanog čelika, mosna sa sistemom bezvijčane ukrute DRAINLOCK. Rešetka je širine 123 mm, duljine 100 cm , upojne površine 312 cm²/m.
5 | Multiline V100 - A15 perforirana pocinčana rešetka
Dobava i montaža pokrovnih rešetki ACO Multiline V100 za opterećenje A15 prema HR EN 1433 (pješačko opterećenje) iz vruće pocinčanog čelika, perforirana sa sistemom bezvijčane ukrute DRAINLOCK. Rešetka je širine 123 mm, duljine 100 cm , upojne površine 178 cm²/m.
6 | Multiline V100 - A15 mosna nehrđajuća rešetka
Dobava i montaža pokrovnih rešetki ACO Multiline V100 za opterećenje A15 prema HR EN 1433 (pješačko opterećenje) iz nehrđajućeg čelika AISI 304, mosna sa sistemom bezvijčane ukrute DRAINLOCK. Rešetka je širine 123 mm, duljine 100 cm , upojne površine 312 cm²/m.
7 | Multiline V100 - A15 perforirana nehrđajuća rešetka
Dobava i montaža pokrovnih rešetki ACO Multiline V100 za opterećenje A15 prema HR EN 1433 (pješačko opterećenje) iz nehrđajućeg čelika AISI 304, perfororana sa sistemom bezvijčane ukrute DRAINLOCK. Rešetka je širine 123 mm, duljine 100 cm , upojne površine 178 cm²/m.
8 | Multiline V100 - B125 uzdužno PROFILNA rešetka
Dobava i montaža UZDUŽNO PROFILNE pokrovne rešetke ACO Multiline V100 za opterećenje B125 prema HR EN 1433 ( promet osobnih vozila ) iz pocinčanog čelika sa sistemom bezvijčane ukrute DRAINLOCK. Rešetka je širine 123 mm, duljine 100 cm, upojne površine 430 cm²/m.
9 | Multiline V100 - B125 mosna lijevano željezna rešetka
Dobava i montaža pokrovnih rešetki ACO Multiline V100 za opterećenje B125 prema HR EN 1433 (promet osobnih vozila) iz lijevanog željeza sa sistemom bezvijčane ukrute DRAINLOCK. Rešetka je širine 123 mm, duljine 50 cm , upojne površine 371 cm²/m.
10 | Multiline V100 - B125, Q+ mrežasta pocinčana rešetka
Dobava i montaža pokrovnih rešetki ACO Multiline V100 za opterećenje B125 prema HR EN 1433 (promet osobnih vozila) iz vruće pocinčanog čelika, Q+ mrežasta 30x10 mm, sa sistemom bezvijčane ukrute DRAINLOCK. Rešetka je širine 123 mm, duljine 100 cm , upojne površine 845 cm²/m.
11 | Multiline V100 - B125 mosna kompozitna rešetka
Dobava i montaža pokrovnih rešetki ACO Multiline V100 za opterećenje B125 prema HR EN 1433 (promet osobnih vozila), iz visokokvalitetne kompozitne plastike, mosna sa sistemom bezvijčane ukrute DRAINLOCK. Rešetka je širine 123 mm, duljine 50 cm , upojne površine 284 cm²/m.
12 | Multiline V100 - B125 uzdužno PROFILNA rešetka
Dobava i montaža pokrovnih rešetki ACO Multiline V100 za opterećenje B125 prema HR EN 1433 ( laki promet ) iz nehrđajućeg čelika sa sistemom bezvijčane ukrute DRAINLOCK. Rešetka je širine 123 mm, duljine 100 cm ,upojne površine 430 cm²/m.
13 | Multiline V100 - B125 uzdužno PREČKASTA rešetka
Dobava i montaža pokrovnih rešetki ACO Multiline V100 za opterećenje B125 prema HR EN 1433 ( laki promet ) iz nehrđajućeg čelika sa sistemom bezvijčane ukrute DRAINLOCK. Rešetka je širine 123 mm, duljine 100 cm , upojne površine 465 cm²/m..
14 | Multiline V100 - B125, Q+ mrežasta nehrđajuća rešetka
Dobava i montaža pokrovnih rešetki ACO Multiline V100 za opterećenje B125 prema HR EN 1433 (promet osobnih vozila) iz nehrđajućeg čelika AISI 304, Q+ mrežasta 30x10 mm, sa sistemom bezvijčane ukrute DRAINLOCK. Rešetka je širine 123 mm, duljine 100 cm , upojne površine 845 cm²/m.
15 | Multiline V100 - C250 mosna kompozitna rešetka
Dobava i montaža pokrovnih rešetki ACO Multiline V100 za opterećenje C250 prema HR EN 1433 (srednje teški promet) iz visokokvalitetne kompozitne plastike, mosna sa sistemom bezvijčane ukrute DRAINLOCK. Rešetka je širine 123 mm, duljine 50 cm , upojne površine 284 cm²/m.
16 | Multiline V100 - C250 mosna lijevano željezna rešetka
Dobava i montaža pokrovnih rešetki ACO Multiline V100 za opterećenje C250 prema HR EN 1433 (srednje teški promet), iz lijevanog željeza, mosna sa sistemom bezvijčane ukrute DRAINLOCK. Rešetka je širine 123 mm, duljine 50 cm , upojne površine 371 cm²/m.
17 | Multiline V100 - C250 mrežasta lijevano željezna rešetka
Dobava i montaža pokrovnih rešetki ACO Multiline V100 za opterećenje C250 prema HR EN 1433 (srednje teški promet), iz lijevanog željeza, mrežasta 31x12 mm, sa sistemom bezvijčane ukrute DRAINLOCK. Rešetka je širine 123 mm, duljine 50 cm , upojne površine 433 cm²/m.
18 | Multiline V100 - C250, Q+ mrežasta pocinčana rešetka
Dobava i montaža pokrovnih rešetki ACO Multiline V100 za opterećenje C250 prema HR EN 1433 (srednje teški promet), iz vruće pocinčanog čelika, Q+ mrežasta 30x10 mm, sa sistemom bezvijčane ukrute DRAINLOCK. Rešetka je širine 123 mm, duljine 100 cm , upojne površine 800 cm²/m.
19 | Multiline V100 - C250 mosna pocinčana rešetka
Dobava i montaža pokrovnih rešetki ACO Multiline V100 za opterećenje C250 prema HR EN 1433 (srednje teški promet), iz vruće pocinčanog čelika, mosna, sa sistemom bezvijčane ukrute DRAINLOCK. Rešetka je širine 123 mm, duljine 100 cm , upojne površine 312 cm²/m.
20 | Multiline V100 - C250, Q+ mrežasta nehrđajuća rešetka
Dobava i montaža pokrovnih rešetki ACO Multiline V100 za opterećenje C250 prema HR EN 1433 (srednje teški promet), iz nehrđajućeg čelika AISI 304, Q+ mrežasta 30x10 mm, sa sistemom bezvijčane ukrute DRAINLOCK. Rešetka je širine 123 mm, duljine 100 cm , upojne površine 800 cm²/m.
21 | ACO DRAIN slivnik iz nehrđajućeg čelika DN100
Dobava i montaža ACO DRAIN slivnika za prodor kroz hidroizoliranu međukatnu konstrukciju iz nehrđajućeg čelika AISI 304 za ACO Multiline/Deckline plitke kanale.

## ACO DECKLINE P 100 - SIVI
poz. | OPIS STAVKE
1 | ACO DECKLINE P 100 (polimerni rub)
Dobava i montaža kanala za linijsku odvodnju ACO DECKLINE P 100 nosivosti A15 do C250 prema HR EN 1433. Kanal se zbog specifičnog klinastog presjeka odlikuje velikom stabilnošću nakon ugradnje. Kanal je izrađen iz polimerbetona SIVE boje. Svjetla širina kanala je 100 mm, građevinska širina 172 mm, građevinska dužina 1000 mm. Rubovi kanala su u punom profilu od polimerbetona - antikorozivna izvedba, sa oblikovanim rubom koji služi kao dosjed za polaganje pokrovne rešetke. Svaki kanal ima na spoju utor za aplikaciju PU brtvene mase kao i utore i istake za osiguranje spoja od pomaka tijekom montaže. Kanal se ugrađuje polaganjem na podlogu od cementnog morta marke M 20 debljine sloja 2 cm, bočno kanal založiti istim mortom do pola visine. Gornji rub kanala se izvodi u razini 2 - 5 mm ispod kote gotove završne okolne površine. Sve izvesti sa priborom za montažu do potpune funkcionalnosti.
građevnska visina 6,0 cm
građevnska visina 8,0 cm
građevnska visina 10,0 cm
2 | ACO DECKLINE P 100 (polimerni rub) sa vert. izljevom DN 100
Dobava i montaža kanala za linijsku odvodnju ACO DECKLINE P 100 nosivosti A15 do C250 prema HR EN 1433. Kanal se zbog specifičnog klinastog presjeka odlikuje velikom stabilnošću nakon ugradnje. Kanal je izrađen iz polimerbetona SIVE boje. Svjetla širina kanala je 100 mm, građevinska širina 172 mm, građevinska dužina 1000 mm. Rubovi kanala su u punom profilu od polimerbetona - antikorozivna izvedba, sa oblikovanim rubom koji služi kao dosjed za polaganje pokrovne rešetke. Svaki kanal ima na spoju utor za aplikaciju PU brtvene mase kao i utore i istake za osiguranje spoja od pomaka tijekom montaže.U tijelu kanala integrirana je izljevna cijev DN 100. Kanal se ugrađuje polaganjem na podlogu od cementnog morta marke M 20 debljine sloja 2 cm, bočno kanal založiti istim mortom do pola visine. Gornji rub kanala se izvodi u razini 2 - 5 mm ispod kote gotove završne okolne površine. Sve izvesti sa priborom za montažu do potpune funkcionalnosti.
građevnska visina 6,0 cm
građevnska visina 8,0 cm
građevnska visina 10,0 cm
3 | ACO DECKLINE P 100 (polimerni rub) sa brtvom za vert. izljev DN 100
Dobava i montaža kanala za linijsku odvodnju ACO DECKLINE P 100 nosivosti A15 do C250 prema HR EN 1433. Kanal se zbog specifičnog klinastog presjeka odlikuje velikom stabilnošću nakon ugradnje. Kanal je izrađen iz polimerbetona SIVE boje. Svjetla širina kanala je 100 mm, građevinska širina 172 mm, građevinska dužina 1000 mm. Rubovi kanala su u punom profilu od polimerbetona - antikorozivna izvedba, sa oblikovanim rubom koji služi kao dosjed za polaganje pokrovne rešetke. Svaki kanal ima na spoju utor za aplikaciju PU brtvene mase kao i utore i istake za osiguranje spoja od pomaka tijekom montaže.U tijelu kanala integrirana je LLD brtva za izljevnu cijev DN 100. Kanal se ugrađuje polaganjem na podlogu od cementnog morta marke M 20 debljine sloja 2 cm, bočno kanal založiti istim mortom do pola visine. Gornji rub kanala se izvodi u razini 2 - 5 mm ispod kote gotove završne okolne površine. Sve izvesti sa priborom za montažu do potpune funkcionalnosti.
građevnska visina 6,0 cm
građevnska visina 8,0 cm
građevnska visina 10,0 cm
4 | Multiline V100 - A15 mosna pocinčana rešetka
Dobava i montaža pokrovnih rešetki ACO Multiline V100 za opterećenje A15 prema HR EN 1433 (pješačko opterećenje) iz vruće pocinčanog čelika, mosna sa sistemom bezvijčane ukrute DRAINLOCK. Rešetka je širine 123 mm, duljine 100 cm , upojne površine 312 cm²/m.
5 | Multiline V100 - A15 perforirana pocinčana rešetka
Dobava i montaža pokrovnih rešetki ACO Multiline V100 za opterećenje A15 prema HR EN 1433 (pješačko opterećenje) iz vruće pocinčanog čelika, perforirana sa sistemom bezvijčane ukrute DRAINLOCK. Rešetka je širine 123 mm, duljine 100 cm , upojne površine 178 cm²/m.
6 | Multiline V100 - A15 mosna nehrđajuća rešetka
Dobava i montaža pokrovnih rešetki ACO Multiline V100 za opterećenje A15 prema HR EN 1433 (pješačko opterećenje) iz nehrđajućeg čelika AISI 304, mosna sa sistemom bezvijčane ukrute DRAINLOCK. Rešetka je širine 123 mm, duljine 100 cm , upojne površine 312 cm²/m.
7 | Multiline V100 - A15 perforirana nehrđajuća rešetka
Dobava i montaža pokrovnih rešetki ACO Multiline V100 za opterećenje A15 prema HR EN 1433 (pješačko opterećenje) iz nehrđajućeg čelika AISI 304, perfororana sa sistemom bezvijčane ukrute DRAINLOCK. Rešetka je širine 123 mm, duljine 100 cm , upojne površine 178 cm²/m.
8 | Multiline V100 - B125 uzdužno PROFILNA rešetka
Dobava i montaža UZDUŽNO PROFILNE pokrovne rešetke ACO Multiline V100 za opterećenje B125 prema HR EN 1433 ( promet osobnih vozila ) iz pocinčanog čelika sa sistemom bezvijčane ukrute DRAINLOCK. Rešetka je širine 123 mm, duljine 100 cm, upojne površine 430 cm²/m.
9 | Multiline V100 - B125 mosna lijevano željezna rešetka
Dobava i montaža pokrovnih rešetki ACO Multiline V100 za opterećenje B125 prema HR EN 1433 (promet osobnih vozila) iz lijevanog željeza sa sistemom bezvijčane ukrute DRAINLOCK. Rešetka je širine 123 mm, duljine 50 cm , upojne površine 371 cm²/m.
10 | Multiline V100 - B125, Q+ mrežasta pocinčana rešetka
Dobava i montaža pokrovnih rešetki ACO Multiline V100 za opterećenje B125 prema HR EN 1433 (promet osobnih vozila) iz vruće pocinčanog čelika, Q+ mrežasta 30x10 mm, sa sistemom bezvijčane ukrute DRAINLOCK. Rešetka je širine 123 mm, duljine 100 cm , upojne površine 845 cm²/m.
11 | Multiline V100 - B125 mosna kompozitna rešetka
Dobava i montaža pokrovnih rešetki ACO Multiline V100 za opterećenje B125 prema HR EN 1433 (promet osobnih vozila), iz visokokvalitetne kompozitne plastike, mosna sa sistemom bezvijčane ukrute DRAINLOCK. Rešetka je širine 123 mm, duljine 50 cm , upojne površine 284 cm²/m.
12 | Multiline V100 - B125 uzdužno PROFILNA rešetka
Dobava i montaža pokrovnih rešetki ACO Multiline V100 za opterećenje B125 prema HR EN 1433 ( laki promet ) iz nehrđajućeg čelika sa sistemom bezvijčane ukrute DRAINLOCK. Rešetka je širine 123 mm, duljine 100 cm ,upojne površine 430 cm²/m.
13 | Multiline V100 - B125 uzdužno PREČKASTA rešetka
Dobava i montaža pokrovnih rešetki ACO Multiline V100 za opterećenje B125 prema HR EN 1433 ( laki promet ) iz nehrđajućeg čelika sa sistemom bezvijčane ukrute DRAINLOCK. Rešetka je širine 123 mm, duljine 100 cm , upojne površine 465 cm²/m..
14 | Multiline V100 - B125, Q+ mrežasta nehrđajuća rešetka
Dobava i montaža pokrovnih rešetki ACO Multiline V100 za opterećenje B125 prema HR EN 1433 (promet osobnih vozila) iz nehrđajućeg čelika AISI 304, Q+ mrežasta 30x10 mm, sa sistemom bezvijčane ukrute DRAINLOCK. Rešetka je širine 123 mm, duljine 100 cm , upojne površine 845 cm²/m.
15 | Multiline V100 - C250 mosna kompozitna rešetka
Dobava i montaža pokrovnih rešetki ACO Multiline V100 za opterećenje C250 prema HR EN 1433 (srednje teški promet) iz visokokvalitetne kompozitne plastike, mosna sa sistemom bezvijčane ukrute DRAINLOCK. Rešetka je širine 123 mm, duljine 50 cm , upojne površine 284 cm²/m.
16 | Multiline V100 - C250 mosna lijevano željezna rešetka
Dobava i montaža pokrovnih rešetki ACO Multiline V100 za opterećenje C250 prema HR EN 1433 (srednje teški promet), iz lijevanog željeza, mosna sa sistemom bezvijčane ukrute DRAINLOCK. Rešetka je širine 123 mm, duljine 50 cm , upojne površine 371 cm²/m.
17 | Multiline V100 - C250 mrežasta lijevano željezna rešetka
Dobava i montaža pokrovnih rešetki ACO Multiline V100 za opterećenje C250 prema HR EN 1433 (srednje teški promet), iz lijevanog željeza, mrežasta 31x12 mm, sa sistemom bezvijčane ukrute DRAINLOCK. Rešetka je širine 123 mm, duljine 50 cm , upojne površine 433 cm²/m.
18 | Multiline V100 - C250, Q+ mrežasta pocinčana rešetka
Dobava i montaža pokrovnih rešetki ACO Multiline V100 za opterećenje C250 prema HR EN 1433 (srednje teški promet), iz vruće pocinčanog čelika, Q+ mrežasta 30x10 mm, sa sistemom bezvijčane ukrute DRAINLOCK. Rešetka je širine 123 mm, duljine 100 cm , upojne površine 800 cm²/m.
19 | Multiline V100 - C250 mosna pocinčana rešetka
Dobava i montaža pokrovnih rešetki ACO Multiline V100 za opterećenje C250 prema HR EN 1433 (srednje teški promet), iz vruće pocinčanog čelika, mosna, sa sistemom bezvijčane ukrute DRAINLOCK. Rešetka je širine 123 mm, duljine 100 cm , upojne površine 312 cm²/m.
20 | Multiline V100 - C250, Q+ mrežasta nehrđajuća rešetka
Dobava i montaža pokrovnih rešetki ACO Multiline V100 za opterećenje C250 prema HR EN 1433 (srednje teški promet), iz nehrđajućeg čelika AISI 304, Q+ mrežasta 30x10 mm, sa sistemom bezvijčane ukrute DRAINLOCK. Rešetka je širine 123 mm, duljine 100 cm , upojne površine 800 cm²/m.
21 | ACO DRAIN slivnik iz nehrđajućeg čelika DN100
Dobava i montaža ACO DRAIN slivnika za prodor kroz hidroizoliranu međukatnu konstrukciju iz nehrđajućeg čelika AISI 304 za ACO Multiline/Deckline plitke kanale.

## ACO DECKLINE P 100 - CRNI
poz. | OPIS STAVKE
1 | ACO DECKLINE P 100 (polimerni rub)
Dobava i montaža kanala za linijsku odvodnju ACO DECKLINE P 100 nosivosti A15 do C250 prema HR EN 1433. Kanal se zbog specifičnog klinastog presjeka odlikuje velikom stabilnošću nakon ugradnje. Kanal je izrađen iz polimerbetona CRNE boje. Svjetla širina kanala je 100 mm, građevinska širina 172 mm, građevinska dužina 1000 mm. Rubovi kanala su u punom profilu od polimerbetona - antikorozivna izvedba, sa oblikovanim rubom koji služi kao dosjed za polaganje pokrovne rešetke. Svaki kanal ima na spoju utor za aplikaciju PU brtvene mase kao i utore i istake za osiguranje spoja od pomaka tijekom montaže. Kanal se ugrađuje polaganjem na podlogu od cementnog morta marke M 20 debljine sloja 2 cm, bočno kanal založiti istim mortom do pola visine. Gornji rub kanala se izvodi u razini 2 - 5 mm ispod kote gotove završne okolne površine. Sve izvesti sa priborom za montažu do potpune funkcionalnosti.
građevnska visina 6,0 cm
građevnska visina 8,0 cm
građevnska visina 10,0 cm
2 | ACO DECKLINE P 100 (polimerni rub) sa vert. izljevom DN 100
Dobava i montaža kanala za linijsku odvodnju ACO DECKLINE P 100 nosivosti A15 do C250 prema HR EN 1433. Kanal se zbog specifičnog klinastog presjeka odlikuje velikom stabilnošću nakon ugradnje. Kanal je izrađen iz polimerbetona CRNE boje. Svjetla širina kanala je 100 mm, građevinska širina 172 mm, građevinska dužina 1000 mm. Rubovi kanala su u punom profilu od polimerbetona - antikorozivna izvedba, sa oblikovanim rubom koji služi kao dosjed za polaganje pokrovne rešetke. Svaki kanal ima na spoju utor za aplikaciju PU brtvene mase kao i utore i istake za osiguranje spoja od pomaka tijekom montaže.U tijelu kanala integrirana je izljevna cijev DN 100. Kanal se ugrađuje polaganjem na podlogu od cementnog morta marke M 20 debljine sloja 2 cm, bočno kanal založiti istim mortom do pola visine. Gornji rub kanala se izvodi u razini 2 - 5 mm ispod kote gotove završne okolne površine. Sve izvesti sa priborom za montažu do potpune funkcionalnosti.
građevnska visina 6,0 cm
građevnska visina 8,0 cm
građevnska visina 10,0 cm
3 | ACO DECKLINE P 100 (polimerni rub) sa brtvom za vert. izljev DN 100
Dobava i montaža kanala za linijsku odvodnju ACO DECKLINE P 100 nosivosti A15 do C250 prema HR EN 1433. Kanal se zbog specifičnog klinastog presjeka odlikuje velikom stabilnošću nakon ugradnje. Kanal je izrađen iz polimerbetona CRNE boje. Svjetla širina kanala je 100 mm, građevinska širina 172 mm, građevinska dužina 1000 mm. Rubovi kanala su u punom profilu od polimerbetona - antikorozivna izvedba, sa oblikovanim rubom koji služi kao dosjed za polaganje pokrovne rešetke. Svaki kanal ima na spoju utor za aplikaciju PU brtvene mase kao i utore i istake za osiguranje spoja od pomaka tijekom montaže.U tijelu kanala integrirana je LLD brtva za izljevnu cijev DN 100. Kanal se ugrađuje polaganjem na podlogu od cementnog morta marke M 20 debljine sloja 2 cm, bočno kanal založiti istim mortom do pola visine. Gornji rub kanala se izvodi u razini 2 - 5 mm ispod kote gotove završne okolne površine. Sve izvesti sa priborom za montažu do potpune funkcionalnosti.
građevnska visina 6,0 cm
građevnska visina 8,0 cm
građevnska visina 10,0 cm
4 | Multiline V100 - A15 mosna pocinčana rešetka
Dobava i montaža pokrovnih rešetki ACO Multiline V100 za opterećenje A15 prema HR EN 1433 (pješačko opterećenje) iz vruće pocinčanog čelika, mosna sa sistemom bezvijčane ukrute DRAINLOCK. Rešetka je širine 123 mm, duljine 100 cm , upojne površine 312 cm²/m.
5 | Multiline V100 - A15 perforirana pocinčana rešetka
Dobava i montaža pokrovnih rešetki ACO Multiline V100 za opterećenje A15 prema HR EN 1433 (pješačko opterećenje) iz vruće pocinčanog čelika, perforirana sa sistemom bezvijčane ukrute DRAINLOCK. Rešetka je širine 123 mm, duljine 100 cm , upojne površine 178 cm²/m.
6 | Multiline V100 - A15 mosna nehrđajuća rešetka
Dobava i montaža pokrovnih rešetki ACO Multiline V100 za opterećenje A15 prema HR EN 1433 (pješačko opterećenje) iz nehrđajućeg čelika AISI 304, mosna sa sistemom bezvijčane ukrute DRAINLOCK. Rešetka je širine 123 mm, duljine 100 cm , upojne površine 312 cm²/m.
7 | Multiline V100 - A15 perforirana nehrđajuća rešetka
Dobava i montaža pokrovnih rešetki ACO Multiline V100 za opterećenje A15 prema HR EN 1433 (pješačko opterećenje) iz nehrđajućeg čelika AISI 304, perfororana sa sistemom bezvijčane ukrute DRAINLOCK. Rešetka je širine 123 mm, duljine 100 cm , upojne površine 178 cm²/m.
8 | Multiline V100 - B125 uzdužno PROFILNA rešetka
Dobava i montaža UZDUŽNO PROFILNE pokrovne rešetke ACO Multiline V100 za opterećenje B125 prema HR EN 1433 ( promet osobnih vozila ) iz pocinčanog čelika sa sistemom bezvijčane ukrute DRAINLOCK. Rešetka je širine 123 mm, duljine 100 cm, upojne površine 430 cm²/m.
9 | Multiline V100 - B125 mosna lijevano željezna rešetka
Dobava i montaža pokrovnih rešetki ACO Multiline V100 za opterećenje B125 prema HR EN 1433 (promet osobnih vozila) iz lijevanog željeza sa sistemom bezvijčane ukrute DRAINLOCK. Rešetka je širine 123 mm, duljine 50 cm , upojne površine 371 cm²/m.
10 | Multiline V100 - B125, Q+ mrežasta pocinčana rešetka
Dobava i montaža pokrovnih rešetki ACO Multiline V100 za opterećenje B125 prema HR EN 1433 (promet osobnih vozila) iz vruće pocinčanog čelika, Q+ mrežasta 30x10 mm, sa sistemom bezvijčane ukrute DRAINLOCK. Rešetka je širine 123 mm, duljine 100 cm , upojne površine 845 cm²/m.
11 | Multiline V100 - B125 mosna kompozitna rešetka
Dobava i montaža pokrovnih rešetki ACO Multiline V100 za opterećenje B125 prema HR EN 1433 (promet osobnih vozila), iz visokokvalitetne kompozitne plastike, mosna sa sistemom bezvijčane ukrute DRAINLOCK. Rešetka je širine 123 mm, duljine 50 cm , upojne površine 284 cm²/m.
12 | Multiline V100 - B125 uzdužno PROFILNA rešetka
Dobava i montaža pokrovnih rešetki ACO Multiline V100 za opterećenje B125 prema HR EN 1433 ( laki promet ) iz nehrđajućeg čelika sa sistemom bezvijčane ukrute DRAINLOCK. Rešetka je širine 123 mm, duljine 100 cm ,upojne površine 430 cm²/m.
13 | Multiline V100 - B125 uzdužno PREČKASTA rešetka
Dobava i montaža pokrovnih rešetki ACO Multiline V100 za opterećenje B125 prema HR EN 1433 ( laki promet ) iz nehrđajućeg čelika sa sistemom bezvijčane ukrute DRAINLOCK. Rešetka je širine 123 mm, duljine 100 cm , upojne površine 465 cm²/m..
14 | Multiline V100 - B125, Q+ mrežasta nehrđajuća rešetka
Dobava i montaža pokrovnih rešetki ACO Multiline V100 za opterećenje B125 prema HR EN 1433 (promet osobnih vozila) iz nehrđajućeg čelika AISI 304, Q+ mrežasta 30x10 mm, sa sistemom bezvijčane ukrute DRAINLOCK. Rešetka je širine 123 mm, duljine 100 cm , upojne površine 845 cm²/m.
15 | Multiline V100 - C250 mosna kompozitna rešetka
Dobava i montaža pokrovnih rešetki ACO Multiline V100 za opterećenje C250 prema HR EN 1433 (srednje teški promet) iz visokokvalitetne kompozitne plastike, mosna sa sistemom bezvijčane ukrute DRAINLOCK. Rešetka je širine 123 mm, duljine 50 cm , upojne površine 284 cm²/m.
16 | Multiline V100 - C250 mosna lijevano željezna rešetka
Dobava i montaža pokrovnih rešetki ACO Multiline V100 za opterećenje C250 prema HR EN 1433 (srednje teški promet), iz lijevanog željeza, mosna sa sistemom bezvijčane ukrute DRAINLOCK. Rešetka je širine 123 mm, duljine 50 cm , upojne površine 371 cm²/m.
17 | Multiline V100 - C250 mrežasta lijevano željezna rešetka
Dobava i montaža pokrovnih rešetki ACO Multiline V100 za opterećenje C250 prema HR EN 1433 (srednje teški promet), iz lijevanog željeza, mrežasta 31x12 mm, sa sistemom bezvijčane ukrute DRAINLOCK. Rešetka je širine 123 mm, duljine 50 cm , upojne površine 433 cm²/m.
18 | Multiline V100 - C250, Q+ mrežasta pocinčana rešetka
Dobava i montaža pokrovnih rešetki ACO Multiline V100 za opterećenje C250 prema HR EN 1433 (srednje teški promet), iz vruće pocinčanog čelika, Q+ mrežasta 30x10 mm, sa sistemom bezvijčane ukrute DRAINLOCK. Rešetka je širine 123 mm, duljine 100 cm , upojne površine 800 cm²/m.
19 | Multiline V100 - C250 mosna pocinčana rešetka
Dobava i montaža pokrovnih rešetki ACO Multiline V100 za opterećenje C250 prema HR EN 1433 (srednje teški promet), iz vruće pocinčanog čelika, mosna, sa sistemom bezvijčane ukrute DRAINLOCK. Rešetka je širine 123 mm, duljine 100 cm , upojne površine 312 cm²/m.
20 | Multiline V100 - C250, Q+ mrežasta nehrđajuća rešetka
Dobava i montaža pokrovnih rešetki ACO Multiline V100 za opterećenje C250 prema HR EN 1433 (srednje teški promet), iz nehrđajućeg čelika AISI 304, Q+ mrežasta 30x10 mm, sa sistemom bezvijčane ukrute DRAINLOCK. Rešetka je širine 123 mm, duljine 100 cm , upojne površine 800 cm²/m.
21 | ACO DRAIN slivnik iz nehrđajućeg čelika DN100
Dobava i montaža ACO DRAIN slivnika za prodor kroz hidroizoliranu međukatnu konstrukciju iz nehrđajućeg čelika AISI 304 za ACO Multiline/Deckline plitke kanale.