## Slot 8 AISI304
poz. | OPIS STAVKE | kol. | jed. mjera | VPC | ukupno
SLOT 8 KANALI sa priubnicom nehrđajući čelik AISI304
7.5345
1 | ACO INOX kanal za terase sa prirubnicom za hidru i dvostrukim Slot 8
Dobava i montaža ACO INOX kanala za terase sa rešetkom u dvostrukoj Slot 8 izvedbi, slivni otvor 8 mm na oba ruba kanala i zaštitnim rubom 3 mm sa svake strane, iz nehrđajućeg čelika AISI 304. Građevinske visine min. 50 mm, širine 72mm, priubnice za spoj plitki h.i. premaza širine 30 mm Svi elementi su zaštićeni postupkom pikopasivizacije od korozije. Proizvodi se u segmentima do 3 m, spaja prirubnicama s gumenim brtvama i vijcima. Ankeri za ugradnju u beton. Spoj na odvodnu instalaciju horizontalno ili vertikalno DN50 / DN32 Rešetke TILE, SOLID ili QUADRATTO s perforiranom površinom. Obračun po m1.
| linija 1 duljine __ |  | m | 0 | 0