## BOX125 AISI304
poz. | OPIS STAVKE | kol. | jed. mjera | slika
KANALI
1 | ACO INOX Box 125 kanal iz nehrđajućeg čelika |  | m'
Dobava i montaža ACO INOX Box 125 kanala, svijetlog otvora 100 mm za rešetku širine 125 mm, sa integriranim padom , građevinske visine 50 - 125 mm, duljine 500, 1000, 2000, 3000 ili 6000 mm. Sve iz nehrđajućeg čelika AISI 304, s prirubnicama, gumenim brtvama i vijcima za spajanje, nosačima za ugradnju u beton i vijcima za finu nivelaciju.
| linija 1 duljine XXX m sa XXX izljevom |  | m'
| linija 2 duljine XXX m sa XXX izljevom |  | m'
| linija 3 duljine XXX m sa XXX izljevom |  | m'
| linija 4 duljine XXX m sa XXX izljevom |  | m'
2 | ACO INOX 157 točkasti slivnik
Dobava i montaža ACO INOX 157 dosjeda za rešetku industrijskog slivnika, izrađenog iz nehrđajućeg čelika AISI 304 prema HRN EN 1253. Okvir ukupne visine 99 mm. Promjer izljeva Ø142 za spoj na donji dio ACO INOX 157 industrijskog slivnika.
| dosjed za rešetku 200x200 mm |  | kom
| dosjed za rešetku 250x250 mm |  | kom
REŠETKE
3 | ACO INOX Box 125 pokrovna rešetka za kanale
Dobava i montaža ACO INOX Box 125 pokrovne protuklizne rešetke iz nehrđajućeg čelika AISI 304, duljine 1000 mm, razreda opterećenja prema HRN EN 1433. Rešetke elektropolirane ili pikopasivizirane radi bolje otpornosti na koroziju i lakše čišćenje.
| mrežasta rešetka (A15 pješaćko opterećenje) |  | kom
| Multislot rešetka (B125 ručni paletari) |  | kom
| prečkasta rešetka (C250 opterećenje viljuškara) |  | kom
| perforirana rešetka (A15 pješaćko opterećenje) |  | kom
| Heelsafe rešetka (A15 pješaćko opterećenje) |  | kom
4 | ACO INOX Box 125 pokrovna rešetka za slivnike
Dobava i montaža ACO INOX Box 125 pokrovne protuklizne rešetke iz nehrđajućeg čelika AISI 304, razreda opterećenja prema HRN EN 1433. Rešetke elektropolirane ili pikopasivizirane radi bolje otpornosti na koroziju i lakše čišćenje.
| 200x200 mrežasta rešetka (A15 pješaćko opterećenje) |  | kom
| 200x200 prečkasta rešetka (B125 ručni paletari) |  | kom
| 200x200 prečkasta rešetka (C250 opterećenje viljuškara) |  | kom
| 200x200 perforirana rešetka (A15 pješaćko opterećenje) |  | kom
| 200x200 Heelsafe rešetka (A15 pješaćko opterećenje) |  | kom
| 250x250 mrežasta rešetka (A15 pješaćko opterećenje) |  | kom
| 250x250 prečkasta rešetka (B125 ručni paletari) |  | kom
| 250x250 prečkasta rešetka (C250 opterećenje viljuškara) |  | kom
| 250x250 perforirana rešetka (A15 pješaćko opterećenje) |  | kom
| 250x250 Heelsafe rešetka (A15 pješaćko opterećenje) |  | kom
SLIVNICI
5 | ACO INOX 157 izljevni slivnik vertikalni DN100
Dobava i montaža ACO INOX 157 teleskopski podesivog industrijskog slivnika izrađenog prema HRN EN 1253, sa izvadivim zaporom za miris (sifonom) protoka 3,5 – 4,4 l/s, promjera tijela 157 mm, visine 170 mm i vertikalnim odvodom DN 100. Sve izrađeno prema EHEDG higijenskim standardima sa zaobljenim rubovima iz nehrđajućeg čelika AISI 304 sa gumenim brtvenim prstenom.
| bez prirubnice za prihvat hidroizolacije |  | kom
| sa prirubnicom za lijepljenje / varenje hidroizolacije |  | kom
| sa prirubnicom za uklještenje hidroizolacije |  | kom
6 | ACO INOX 157 izljevni slivnik horizontalni DN100
Dobava i montaža ACO INOX 157 teleskopski podesivog industrijskog slivnika izrađenog prema HRN EN 1253, sa izvadivim zaporom za miris (sifonom) protoka 3,5 – 4,4 l/s, promjera tijela 157 mm, visine 170 mm i horizontalnim odvodom DN 100. Sve izrađeno prema EHEDG higijenskim standardima sa zaobljenim rubovima iz nehrđajućeg čelika AISI 304 sa gumenim brtvenim prstenom.
| bez prirubnice za prihvat hidroizolacije |  | kom
| sa prirubnicom za lijepljenje / varenje hidroizolacije |  | kom
| sa prirubnicom za uklještenje hidroizolacije |  | kom

## BOX125 AISI316L
poz. | OPIS STAVKE | kol. | jed. mjera | slika
KANALI AISI316L
1 | ACO INOX Box 125 kanal iz nehrđajućeg čelika |  | m'
Dobava i montaža ACO INOX Box 125 kanala, svijetlog otvora 100 mm za rešetku širine 125 mm, sa integriranim padom , građevinske visine 50 - 125 mm, duljine 500, 1000, 2000, 3000 ili 6000 mm. Sve iz nehrđajućeg čelika AISI 316L, s prirubnicama, gumenim brtvama i vijcima za spajanje, nosačima za ugradnju u beton i vijcima za finu nivelaciju.
| linija 1 duljine XXX m sa XXX izljevom |  | m'
| linija 2 duljine XXX m sa XXX izljevom |  | m'
| linija 3 duljine XXX m sa XXX izljevom |  | m'
| linija 4 duljine XXX m sa XXX izljevom |  | m'
2 | ACO INOX 157 točkasti slivnik
Dobava i montaža ACO INOX 157 dosjeda za rešetku industrijskog slivnika, izrađenog iz nehrđajućeg čelika AISI316L prema HRN EN 1253. Okvir ukupne visine 99 mm. Promjer izljeva Ø142 za spoj na donji dio ACO INOX 157 industrijskog slivnika.
| za dimenziju rešetke 200x200 mm |  | kom
| za dimenziju rešetke 250x250 mm |  | kom
REŠETKE AISI316L
3 | ACO INOX Box 125 pokrovna rešetka
Dobava i montaža ACO INOX Box 125 pokrovne protuklizne rešetke iz nehrđajućeg čelika AISI 316L, duljine 1000 mm, razreda opterećenja prema HRN EN 1433. Rešetke elektropolirane ili pikopasivizirane radi bolje otpornosti na koroziju i lakše čišćenje.
| mrežasta rešetka klase A15 (pješaćko opterećenje) |  | kom
| Multislot rešetka klase B125 (ručni paletari) |  | kom
| prečkasta rešetka klase C250 (opterećenje viljuškara) |  | kom
| perforirana rešetka klase A15 (pješaćko opterećenje) |  | kom
| Heelsafe rešetka klase A15 (pješaćko opterećenje) |  | kom
4 | ACO INOX Box 125 pokrovna rešetka za slivnike
Dobava i montaža ACO INOX Box 125 pokrovne protuklizne rešetke iz nehrđajućeg čelika AISI 316L, razreda opterećenja prema HRN EN 1433. Rešetke elektropolirane ili pikopasivizirane radi bolje otpornosti na koroziju i lakše čišćenje.
| 200x200 mrežasta rešetka (A15 pješaćko opterećenje) |  | kom
| 200x200 prečkasta rešetka (B125 ručni paletari) |  | kom
| 200x200 prečkasta rešetka (C250 opterećenje viljuškara) |  | kom
| 200x200 perforirana rešetka (A15 pješaćko opterećenje) |  | kom
| 200x200 Heelsafe rešetka (A15 pješaćko opterećenje) |  | kom
| 250x250 mrežasta rešetka (A15 pješaćko opterećenje) |  | kom
| 250x250 prečkasta rešetka (B125 ručni paletari) |  | kom
| 250x250 prečkasta rešetka (C250 opterećenje viljuškara) |  | kom
| 250x250 perforirana rešetka (A15 pješaćko opterećenje) |  | kom
| 250x250 Heelsafe rešetka (A15 pješaćko opterećenje) |  | kom
SLIVNICI AISI316L
5 | ACO INOX 157 izljevni slivnik vertikalni DN100
Dobava i montaža ACO INOX 157 teleskopski podesivog industrijskog slivnika izrađenog prema HRN EN 1253, sa izvadivim zaporom za miris (sifonom) protoka 3,5 – 4,4 l/s, promjera tijela 157 mm, visine 170 mm i vertikalnim odvodom DN 100. Sve izrađeno prema EHEDG higijenskim standardima sa zaobljenim rubovima iz nehrđajućeg čelika AISI 316L, sa gumenim brtvenim prstenom.
| bez prirubnice za prihvat hidroizolacije |  | kom
| sa prirubnicom za lijepljenje / varenje hidroizolacije |  | kom
| sa prirubnicom za uklještenje hidroizolacije |  | kom
6 | ACO INOX 157 izljevni slivnik horizontalni DN100
Dobava i montaža ACO INOX 157 teleskopski podesivog industrijskog slivnika izrađenog prema HRN EN 1253, sa izvadivim zaporom za miris (sifonom) protoka 3,5 – 4,4 l/s, promjera tijela 157 mm, visine 170 mm i horizontalnim odvodom DN 100. Sve izrađeno prema EHEDG higijenskim standardima sa zaobljenim rubovima iz nehrđajućeg čelika AISI 316L, sa gumenim brtvenim prstenom.
| bez prirubnice za prihvat hidroizolacije |  | kom
| sa prirubnicom za lijepljenje / varenje hidroizolacije |  | kom
| sa prirubnicom za uklještenje hidroizolacije |  | kom