## DN150 VERT
poz. | OPIS STAVKE | kol. | jed. mjera
1 | ACO SPIN lijevano željezni krovni slivnik DN150 vertikalni |  | kom
ACO SPIN ljevano željezni krovni slivnik, s prirubnicom za uklještenje hidroizolacije promjera 351 mm, bez sifona, s procjednim kanalima i vertikalnim odvodom DN150. Tijelo promjera 182 mm, visine 124 mm. Artikl br. 7036.10.10
2 | ACO SPIN lijevano željezna dodatna prirubnica |  | kom
ACO SPIN ljevano željezna dodatna prirubnica za uklještenje hidroizolacije promjera 360 mm, s procjednim kanalima i brtvenim prstenom. Poziciju moguće podešavati po visini. Ukupna visina 275 mm. Artikl br. 7044.10.25
3 | ACO SPIN košarica za lišće iz plastike |  | kom
Dobava i ugradnja ACO SPIN košarica za lišće iz plastike, promjera 180 mm, visine 150 mm. Za izvedbe više od 180 mm. Artikl br. 7000.53.00
4 | ACO SPIN grijač slivnika |  | kom
ACO SPIN obuhvatni grijač krovnog slivnika, montira se na donji dio slivnika DN70-DN 150. Priključak na mrežu: 220-240 V, voditi preko regulatora koji nije predmet isporuke. Nazivna snaga: 25 W. Izvedba zaštite IP X7. Priključni kabel SIHF 3 × 1 mm2; duljine 1,5 m. Artikal-br. 7000.85.00
5 | ACO SPIN prelazni okvir L15 |  | kom
ACO SPIN prelazni okvir iz polimerbetona visine 60 mm. Koristi se za prijelaz između krovnih slivnika DN100-DN150 i međuelemenata za zelene krovove. Klase nosivosti L15. Artikal-br. 7000.55.00
6 | ACO SPIN prelazni okvir M125 |  | kom
ACO SPIN prelazni okvir iz polimerbetona visine 100 mm. Koristi se za prijelaz između krovnih slivnika DN100-DN150 i međuelemenata za zelene krovove. Klase nosivosti M125 Artikal-br. 7000.56.00
7 | ACO SPIN međuelement 60 mm |  | kom
ACO SPIN međuelement iz polimerbetona visine 60 mm. Koristi se za podešavanje visine humusa za zelene krovove. Artikal-br. 7000.52.00
8 | ACO SPIN međuelement 250 mm |  | kom
ACO SPIN međuelement iz polimerbetona visine 250 mm. Koristi se za podešavanje visine humusa za zelene krovove. Artikal-br. 7000.54.00
9 | ACO SPIN okvir sa rešetkom 300x300 mm iz lijevanog željeza L15 |  | kom
ACO SPIN nasadni okvir s kvadratnom rešetkom 300x300 mm, visine 45 mm, iz lijevanog željeza za zelene krovove. Okir s rešetkom se postavlja kao gornji dio na međuelement ili na element za povišenje visine. Klase nosivosti L15. Artikal-br. 7000.51.00
10 | ACO SPIN okvir s rešetkom 300x300 mm iz pocinčanog čelika klase L15 |  | kom
ACO SPIN nasadni okvir s kvadratnom rešetkom 300x300 mm, visine 45 mm, iz lijevanog željeza za zelene krovove. Okir s rešetkom se postavlja kao gornji dio na međuelement ili na element za povišenje visine. Klase nosivosti L15. Artikal-br. 7000.50.00

## DN150 HOR
poz. | OPIS STAVKE | kol. | jed. mjera
1 | ACO SPIN lijevano željezni krovni slivnik DN150 horizontalni |  | kom
ACO SPIN ljevano željezni krovni slivnik, s prirubnicom za uklještenje hidroizolacije promjera 351 mm, bez sifona, s procjednim kanalima i horizontalnim odvodom DN150. Tijelo promjera 182 mm, visine 176 mm. Artikl br. 7056.11.10
2 | ACO SPIN lijevano željezna dodatna prirubnica |  | kom
ACO SPIN ljevano željezna dodatna prirubnica za uklještenje hidroizolacije promjera 360 mm, s procjednim kanalima i brtvenim prstenom. Poziciju moguće podešavati po visini. Ukupna visina 275 mm. Artikl br. 7044.10.25
3 | ACO SPIN košarica za lišće iz plastike |  | kom
Dobava i ugradnja ACO SPIN košarica za lišće iz plastike, promjera 180 mm, visine 150 mm. Za izvedbe više od 180 mm. Artikl br. 7000.53.00
4 | ACO SPIN grijač slivnika |  | kom
ACO SPIN obuhvatni grijač krovnog slivnika, montira se na donji dio slivnika DN70-DN 150. Priključak na mrežu: 220-240 V, voditi preko regulatora koji nije predmet isporuke. Nazivna snaga: 25 W. Izvedba zaštite IP X7. Priključni kabel SIHF 3 × 1 mm2; duljine 1,5 m. Artikal-br. 7000.85.00
5 | ACO SPIN prelazni okvir L15 |  | kom
ACO SPIN prelazni okvir iz polimerbetona visine 60 mm. Koristi se za prijelaz između krovnih slivnika DN100-DN150 i međuelemenata za zelene krovove. Klase nosivosti L15. Artikal-br. 7000.55.00
6 | ACO SPIN prelazni okvir M125 |  | kom
ACO SPIN prelazni okvir iz polimerbetona visine 100 mm. Koristi se za prijelaz između krovnih slivnika DN100-DN150 i međuelemenata za zelene krovove. Klase nosivosti M125 Artikal-br. 7000.56.00
7 | ACO SPIN međuelement 60 mm |  | kom
ACO SPIN međuelement iz polimerbetona visine 60 mm. Koristi se za podešavanje visine humusa za zelene krovove. Artikal-br. 7000.52.00
8 | ACO SPIN međuelement 250 mm |  | kom
ACO SPIN međuelement iz polimerbetona visine 250 mm. Koristi se za podešavanje visine humusa za zelene krovove. Artikal-br. 7000.54.00
9 | ACO SPIN okvir sa rešetkom 300x300 mm iz lijevanog željeza L15 |  | kom
ACO SPIN nasadni okvir s kvadratnom rešetkom 300x300 mm, visine 45 mm, iz lijevanog željeza za zelene krovove. Okir s rešetkom se postavlja kao gornji dio na međuelement ili na element za povišenje visine. Klase nosivosti L15. Artikal-br. 7000.51.00
10 | ACO SPIN okvir s rešetkom 300x300 mm iz pocinčanog čelika klase L15 |  | kom
ACO SPIN nasadni okvir s kvadratnom rešetkom 300x300 mm, visine 45 mm, iz lijevanog željeza za zelene krovove. Okir s rešetkom se postavlja kao gornji dio na međuelement ili na element za povišenje visine. Klase nosivosti L15. Artikal-br. 7000.50.00