## SPIN DN150
poz. | OPIS STAVKE | kol. | jed. mjera
REŠETKE
1 | ACO SPIN kuglasta rešetka H1,5 |  | kom
ACO SPIN kuglasta rešetka iz lijevanog željeza, za slivnike DN100-DN150. Promjer rešetke 225 mm, visine 90 mm, klase nosivosti H1,5.
2 | ACO SPIN okrugla rešetka L15 |  | kom
ACO SPIN okrugla rešetka iz lijevanog željeza, za slivnike DN100-DN150. Promjer rešetke 185 mm, visine 15 mm, klase nosivosti L15.
3 | ACO SPIN kvadratna rešetka 200x200 mm L15 |  | kom
ACO SPIN nasadni okvir s kvadratnom rešetkom 200x200 mm, visine 40 mm, iz lijevanog željeza, za slivnike DN100-DN150. Klase nosivosti L15.
4 | ACO SPIN kvadratna rešetka 300x300 mm M125 |  | kom
ACO SPIN nasadni okvir s kvadratnom rešetkom 300x300 mm, visine 75 mm, iz lijevanog željeza, za slivnike DN100-DN150. Klase nosivosti L15, sa zaključavanjem.
5 | ACO WAL-selecta MEKU nasadni okvir s rešetkom 200x200 mm |  | kom
ACO WAL-selecta nasadni okvir iz PE, sa okvirom i rešetkom dimenzije 200x200 mm iz nehrđajućeg čelika AISI 304. Klase nosivosti K3.
TIJELO SLIVNIKA
6 | ACO SPIN lijevano željezni krovni slivnik DN150 vertikalni |  | kom
ACO SPIN ljevano željezni krovni slivnik, s prirubnicom za uklještenje hidroizolacije promjera 351 mm, bez sifona, s procjednim kanalima i vertikalnim odvodom DN150. Tijelo promjera 182 mm, visine 124 mm.
7 | ACO SPIN lijevano željezni krovni slivnik DN150 horizontalni |  | kom
ACO SPIN ljevano željezni krovni slivnik, s prirubnicom za uklještenje hidroizolacije promjera 351 mm, bez sifona, s procjednim kanalima i horizontalnim odvodom DN150. Tijelo promjera 182 mm, visine 176 mm.
8 | ACO SPIN lijevano željezna dodatna prirubnica |  | kom
ACO SPIN ljevano željezna dodatna prirubnica za uklještenje hidroizolacije promjera 360 mm, s procjednim kanalima i brtvenim prstenom. Poziciju moguće podešavati po visini. Ukupna visina 275 mm.
DODATNI ELEMENTI
9 | ACO SPIN izolacijsko tijelo za slivnik DN100-DN150 vertikalni |  | kom
ACO SPIN izolacijsko tijelo iz ekspandiranog silikata za vertiklani slivnik DN100-DN150 dimenzije 290x290x80 mm.
10 | ACO SPIN izolacijsko tijelo za slivnik DN150 horizontalni |  | kom
ACO SPIN izolacijsko tijelo iz ekspandiranog silikata za horizontalni slivnik DN 150, dimenzije 420x420x240 mm.
11 | ACO SPIN izolacijsko tijelo za dodatnu prirubnicu |  | kom
ACO SPIN izolacijsko tijelo iz ekspandiranog silikata za dodatnu prirubnicu, dimenzije 450x450x100 mm.
12 | ACO SPIN košarica za lišće iz nehrđajućeg čelika |  | kom
ACO SPIN košarica za lišće iz nehrđajućeg čelika AISI 304, promjera 182 mm, visine 42 mm.
13 | ACO SPIN grijač slivnika |  | kom
ACO SPIN obuhvatni grijač krovnog slivnika, montira se na donji dio slivnika DN100-DN 150. Priključak na mrežu: 220-240 V, voditi preko regulatora koji nije predmet isporuke. Nazivna snaga: 25 W. Izvedba zaštite IP X7. Priključni kabel SIHF 2 × 1 mm2; duljine 1,0 m.
14 | ACO SPIN prsten za povišenje visine rešetke 25 mm, L15 |  | kom
ACO SPIN prsten za povišenje rešetke, za slivnike DN100-DN150. Promjer prstena 200 mm, visine 25 mm, klase nosivosti L15.
15 | ACO SPIN prsten za povišenje visine rešetke 35 mm, L15 |  | kom
ACO SPIN prsten za povišenje rešetke, za slivnike DN100-DN150. Promjer prstena 200 mm, visine 35 mm, klase nosivosti L15.
16 | ACO SPIN prsten za povišenje visine rešetke 45 mm, M125 |  | kom
ACO SPIN prsten za povišenje rešetke, za slivnike DN100-DN150. Promjer prstena 199 mm, visine 45 mm, klase nosivosti M125.
17 | ACO SPIN prelazni prsten za WAL-selecta rešetke |  | kom
ACO SPIN prelazni prsten za WAL-selecta rešetke, za slivnike DN100-DN150. Promjer prstena 211 mm, visine 46 mm, klase nosivosti L15.