## infiltracija
poz. | OPIS | kol. | jed. mjera | jedinična cijena | UKUPNO | art. nr. | napomene za art. | NAPOMENE ZA ISPUNJAVANJE TROŠKOVNIKA
1 | Dobava i ugradnja modularnog sustava za INFILTRACIJU oborinskih voda iz polipropilenskih skladišnih blokova. Sustav se sastoji od jediničnog modula dimenzija: Š×V×D=60x61x120cm. Sustav mora posjedovati: - najmanje 95% ukupnog korisnog volumena; - inspekcijski tunel min. pop. presjeka Š×V=100×500mm kako bi se omogućio slobodno kretanje inspekcijskim kamerama i opremi za čiščenje kroz sustav; - mogućnost vizualne kontrole kroz jedan sloj sustava bez zapreka (pregrada) za jednostavniju kontrolu kamerom i smanjenje potrebnog broja inspekcijskih priključaka; - mogućnost dodatnog omatanja geotekstilom uljevnog dijela infiltracijske komore za zadržavanje mulja (sedimentacijska komora); - mogućnost spajanja sastavnih elemenata sustavom zidarskog preklopa koji omogućava sastavljanje čvrste veze među blokovima istog sloja sustava; - minimalno tlačnu čvrstoću bloka od 420 kN/m2. | 1 | komplet | 0 | 0
| Dimenzije sustava trebaju biti Š×V×D= xxxxxxxx × xxxxxx × xxxxxx m, a minimalna korisna zapremnina xxxxxxx m3. Stavka uključuje dobavu i ugradnju potrebnih: blokova, čeonih stijenki, pokrovnih elementa, cijevnih priključaka, inspekcijskih elementa s njihovim povišenjima i poklopcima, a sve prema detaljima iz projekta. Projektom predviđena upotreba xxxxxxxxx uljevnog okna integrirana u sustav i xxxxxxx inspekcijskog okna (minimalni svijetli promjer okna 30cm), te detaljom definirana količina inspekcijskih priključaka za pristup u sustav njegovu kontrolu i održavanje (minimalni svijetli promjer 15cm). Sve kao ACO STORMBRIXX ili jednakovrijedan. Stavka NE UKLJUČUJE potreban geotekstil za omatanje sustava i sedimentacijske komore, te DN150 UKC cijevi za povišenje inspekcijskih priključaka. | [6 empty] | Unijeti proračunski dobivene dimenzije retencijske građevine, proračunati neto volumen i odabrani broj elementa za inspekciju sustava.
| U cijenu stavke uključiti i ispitivanje upojnosti podloge koje je potrebno provesti tokom izvođenja zemljanih radova (prije ugradnje) kako bi se utvrdilo dali proračunati volumen upojnog polja odgovara stvarnoj upojnosti tla (uzeto kf= xxxxxxxx × 10^- xxxxxxxxx m/s). O dobivenim rezultatima treba odmah izvjestiti projektanta i nadzornog inženjera, kako bi se napravila kontrola izvršenog proračuna i po potrebi napravila izmjena upojne građevine ili odredile mjere za sanaciju podloge. | [6 empty] | Ako tokom projektiranja nije bila poznata točna upojnost na lokaciji upojne građevine nužno je upisati s kojom vrijednošću je proveden proračun. U ovom slučaju OBAVEZNO je potrebno zadati ispitivanje uposjnosti podloge (koje u toj fazi predstavlja minimalan trošak i ACO može dostaviti upute za provođenje ispitivanja).
2 | Nabava i ugradnja mehanički povezanog, netkanog, polipropilenskog geotekstila za omatanje infiltracijskog sustava, slijedećih karakteristika : - gustoće 200 gr/m2, - min debljine 1,9mm, - otpornosti na CBR proboj (po EN ISO 12236) ≥ 1,5kN (klase robusnosti GRC 3). Preklopi na spojevima geotekstila moraju biti minimalno od 30cm do 50cm - u cilju sprečavanja otvaranja spojeva geotekstila i upadanja nasipnog materijala u sustav tokom i nakon ugradnje. Preporuka upotrebe pakiranja u čim širim rolama (u cilju smanjenja gubitaka zbog preklopa). Obračun po m2 ugrađenog geotekstila. | 0 | m2 | 10 | 0 |  |  | Upisati količinu geotekstila potrebnu za cjelovito omatanje sustava (baza i gornja ploha te sve bočne stranice) + 25% (gubitci zbog preklopa).