## DN50
poz. | OPIS STAVKE | kol. | jed. mjera
SLIVNIK DN50
1 | ACO balkonski slivnik DN50 horizontalni |  | kom
ACO balkonski slivnik iz nehrđajućeg čelika AISI 304, s prirubnicom za ljepljenje hidroizolacije promjera 290 mm, bez sifona, s procjednim kanalima. Tijelo promjera 110 mm, visine 95 mm. Dosjed za rešetku 125x125 mm iz kompozitnog materijala, visine 127 mm. Sa rešetkom iz nehrđaućeg čelika AISI304. Sa prirubnicom za uklještenje hidroizoalcije i brtvenim prstenom iz EPDM. Izljev promjera DN50 (Ø53 mm)
2 | ACO balkonski slivnik DN50 horizontalni - dvostruko uklještenje |  | kom
ACO balkonski slivnik iz nehrđajućeg čelika AISI 304, s prirubnicom za ljepljenje hidroizolacije promjera 290 mm, bez sifona, s procjednim kanalima. Tijelo promjera 110 mm, visine 95 mm. Dosjed za rešetku 125x125 mm iz kompozitnog materijala, visine 127 mm. Sa rešetkom iz nehrđaućeg čelika AISI304. Sa dvostrukom prirubnicom za uklještenje hidroizoalcije i brtvenim prstenom iz EPDM. Izljev promjera DN50 (Ø53 mm)
3 | ACO balkonski slivnik DN50 vertikalni |  | kom
ACO balkonski slivnik iz nehrđajućeg čelika AISI 304, s prirubnicom za ljepljenje hidroizolacije promjera 290 mm, bez sifona, s procjednim kanalima. Tijelo promjera 110 mm, visine 95 mm. Dosjed za rešetku 125x125 mm iz kompozitnog materijala, visine 127 mm. Sa rešetkom iz nehrđaućeg čelika AISI304. Sa prirubnicom za uklještenje hidroizoalcije i brtvenim prstenom iz EPDM. Izljev promjera DN50 (Ø53 mm)
4 | ACO balkonski slivnik DN50 vertikalni - dvostruko uklještenje |  | kom
ACO balkonski slivnik iz nehrđajućeg čelika AISI 304, s prirubnicom za ljepljenje hidroizolacije promjera 290 mm, bez sifona, s procjednim kanalima. Tijelo promjera 110 mm, visine 95 mm. Dosjed za rešetku 125x125 mm iz kompozitnog materijala, visine 127 mm. Sa rešetkom iz nehrđaućeg čelika AISI304. Sa dvostrukom prirubnicom za uklještenje hidroizoalcije i brtvenim prstenom iz EPDM. Izljev promjera DN50 (Ø53 mm)
3 | ACO dodatna prirubnica |  | kom
ACO dodatna prirubnica za balkonski slivnik DN 50 / DN70. Promjer prirubnice 220 mm. Artikl br. 0174.43.92
2 | ACO prirubnica za uklještenje hidroizolacije |  | kom
ACO prirubnica za uklještenje hidroizolacije iz nehrđajućeg čelika AISI 304 za balkonski slivnik DN 50 / DN70. Promjer prirubnice 220 mm. Artikl br. 0174.43.76
1 | ACO dosjed sa rešetkom 125x125 mm |  | kom
ACO dosjed za rešetku 125x125 mm iz kompozitnog materijala, visine 127 mm. Sa rešetkom iz nehrđaućeg čelika AISI304.

## DN70
poz. | OPIS STAVKE | kol. | jed. mjera
SLIVNIK DN70
1 | ACO balkonski slivnik DN70 horizontalni |  | kom
ACO balkonski slivnik iz nehrđajućeg čelika AISI 304, s prirubnicom za ljepljenje hidroizolacije promjera 290 mm, bez sifona, s procjednim kanalima. Tijelo promjera 110 mm, visine 95 mm. Dosjed za rešetku 125x125 mm iz kompozitnog materijala, visine 127 mm. Sa rešetkom iz nehrđaućeg čelika AISI304. Sa prirubnicom za uklještenje hidroizoalcije i brtvenim prstenom iz EPDM. Izljev promjera DN70 (Ø73 mm)
2 | ACO balkonski slivnik DN70 horizontalni - dvostruko uklještenje |  | kom
ACO balkonski slivnik iz nehrđajućeg čelika AISI 304, s prirubnicom za ljepljenje hidroizolacije promjera 290 mm, bez sifona, s procjednim kanalima. Tijelo promjera 110 mm, visine 95 mm. Dosjed za rešetku 125x125 mm iz kompozitnog materijala, visine 127 mm. Sa rešetkom iz nehrđaućeg čelika AISI304. Sa dvostrukom prirubnicom za uklještenje hidroizoalcije i brtvenim prstenom iz EPDM. Izljev promjera DN70 (Ø73 mm)
3 | ACO balkonski slivnik DN70 vertikalni |  | kom
ACO balkonski slivnik iz nehrđajućeg čelika AISI 304, s prirubnicom za ljepljenje hidroizolacije promjera 290 mm, bez sifona, s procjednim kanalima. Tijelo promjera 110 mm, visine 95 mm. Dosjed za rešetku 125x125 mm iz kompozitnog materijala, visine 127 mm. Sa rešetkom iz nehrđaućeg čelika AISI304. Sa prirubnicom za uklještenje hidroizoalcije i brtvenim prstenom iz EPDM. Izljev promjera DN70 (Ø73 mm)
4 | ACO balkonski slivnik DN70 vertikalni - dvostruko uklještenje |  | kom
ACO balkonski slivnik iz nehrđajućeg čelika AISI 304, s prirubnicom za ljepljenje hidroizolacije promjera 290 mm, bez sifona, s procjednim kanalima. Tijelo promjera 110 mm, visine 95 mm. Dosjed za rešetku 125x125 mm iz kompozitnog materijala, visine 127 mm. Sa rešetkom iz nehrđaućeg čelika AISI304. Sa dvostrukom prirubnicom za uklještenje hidroizoalcije i brtvenim prstenom iz EPDM. Izljev promjera DN70 (Ø73 mm)
3 | ACO dodatna prirubnica |  | kom
ACO dodatna prirubnica za balkonski slivnik DN 50 / DN70. Promjer prirubnice 220 mm. Artikl br. 0174.43.92
2 | ACO prirubnica za uklještenje hidroizolacije |  | kom
ACO prirubnica za uklještenje hidroizolacije iz nehrđajućeg čelika AISI 304 za balkonski slivnik DN 50 / DN70. Promjer prirubnice 220 mm. Artikl br. 0174.43.76
1 | ACO dosjed sa rešetkom 125x125 mm |  | kom
ACO dosjed za rešetku 125x125 mm iz kompozitnog materijala, visine 127 mm. Sa rešetkom iz nehrđaućeg čelika AISI304.