## POCINČANI ČELIK
poz. | OPIS STAVKE | jed. mjera
1 | ACO Drain N100 - Brickslot RADIJUS, B125, h=10,5 cm pocinčani | m
Dobava i montaža kanala za linijsku odvodnju po sistemu ACO BRICKSLOT N100 , bez zaštitnog metalnog ruba. Kanal je izrađen iz polymerbetona građevinske visine 130 - 230 mm . Svijetla širina kanala je 100 mm, građevinska širina 135 mm, građevinska dužina 50 cm. Odvodni kanali postavljaju se segmentno u zadanom radijusu. Rešetka u obliku raspora ACO BRICKSLOT izvedena je iz pocinčanog čelika sa širinom raspora 10 mm, ukupne visine 105 mm s položajem raspora na sredini kanalice. Upojni okvir iz pocinčanog čelika izveden ja u kontinuiranom tlocrtnom zakrivljenju , PROJEKTOM zadane veličine radijusa . Kanal se izvodi, prema detalju polaganjem na betonsku podlogu marke MB25 debljine sloja 15 cm, bočno kanal založiti betonom. Gornji rub raspora rešetke se izvodi u razini cca.5 mm ispod kote gotovog opločenja okolne površine. Na svakoj dionici se obavezno ugrađuje TIPSKI REVIZIJSKI ELEMENT za čišćenje kanala, građevinske duljine 50 cm, sa mogućnošću podizanja poklopca i ugradnju izabrane završne obloge. Spajanje kanala na sustav odvodnje izvodi se preko TIPSKOG SABIRNIKA s ugrađenom gumenom brtvom za spoj izljevne cijevi DN150 i poklopcem za ugradnju izabrane završne obloge.

## NEHRĐAJUĆI ČELIK
poz. | OPIS STAVKE | jed. mjera
1 | ACO Drain N100 - Brickslot RADIJUS, B125, h=10,5 cm nehrđajući čelik | m
Dobava i montaža kanala za linijsku odvodnju po sistemu ACO BRICKSLOT N100 , bez zaštitnog metalnog ruba. Kanal je izrađen iz polymerbetona građevinske visine 130 - 230 mm . Svijetla širina kanala je 100 mm, građevinska širina 135 mm, građevinska dužina 50 cm. Odvodni kanali postavljaju se segmentno u zadanom radijusu. Rešetka u obliku raspora ACO BRICKSLOT izvedena je iz nehrđajućeg čelika sa širinom raspora 10 mm, ukupne visine 105 mm s položajem raspora na sredini kanalice. Upojni okvir iz pocinčanog čelika izveden ja u kontinuiranom tlocrtnom zakrivljenju , PROJEKTOM zadane veličine radijusa . Kanal se izvodi, prema detalju polaganjem na betonsku podlogu marke MB25 debljine sloja 15 cm, bočno kanal založiti betonom. Gornji rub raspora rešetke se izvodi u razini cca.5 mm ispod kote gotovog opločenja okolne površine. Na svakoj dionici se obavezno ugrađuje TIPSKI REVIZIJSKI ELEMENT za čišćenje kanala, građevinske duljine 50 cm, sa mogućnošću podizanja poklopca i ugradnju izabrane završne obloge. Spajanje kanala na sustav odvodnje izvodi se preko TIPSKOG SABIRNIKA s ugrađenom gumenom brtvom za spoj izljevne cijevi DN150 i poklopcem za ugradnju izabrane završne obloge.