## POCINČANI RUB
poz. | OPIS STAVKE | kol. | jed. mjera
1 | ACO Multiline V200 - pocinčani rub | 1 | m'
Dobava i montaža kanala za linijsku odvodnju ACO Multiline V200 nosivosti A15 do E600 prema HR EN 1433. Kanal se zbog specifičnog V-presjeka odlikuje većom brzinom otjecanja vode i boljim efektom samočišćenja. Kanal je izrađen iz polimerbetona, građevinske visine 265 - 365 mm. Svjetla širina kanala je 200 mm, građevinska širina 235 mm, građevinska dužina 1000 mm. Rubovi kanala ojačani su kutnikom od pocinčanog čelika debljine 4 mm koji služi kao dosjed za polaganje pokrovne rešetke. Kanalski elementi su izvedeni u pet građevinskih visina (kaskadni pad) ili kontinuiranim padom od 0,5%. Kanal se izvodi polaganjem na betonsku podlogu marke B25 debljine sloja 15 cm, bočno kanal založiti betonom. Gornji rub rešetke se izvodi u razini 2 - 5 mm ispod kote gotove završne okolne površine. Sve sa priborom za montažu do potpune funkcionalnosti.
a | ACO Multiline V200 - Brickslot B125 h=10,5 cm |  | m'
Dobava i montaža pokrovnih rešetki ACO Brickslot V200 za opterećenje B125 prema HR EN 1433 (promet automobila) iz vruće pocinčanog čelika sa rasporom širine 10 mm. Rešetka je visine 10,5 cm, duljine 100 cm. Art. 407030
b | ACO Multiline V200 - Brickslot B125 h=15,0 cm |  | m'
Dobava i montaža pokrovnih rešetki ACO Brickslot V200 za opterećenje B125 prema HR EN 1433 (promet automobila) iz vruće pocinčanog čelika sa rasporom širine 10 mm. Rešetka je visine 15,0 cm, duljine 100 cm. Art. 407069
c | ACO Multiline V200 - Brickslot C250 h=10,5 cm |  | m'
Dobava i montaža pokrovnih rešetki ACO Brickslot V200 za opterećenje C250 prema HR EN 1433 (srednje teški promet) iz vruće pocinčanog čelika sa rasporom širine 10 mm. Rešetka je visine 10,5 cm, duljine 100 cm. Art. 407069
d | ACO Multiline V200 - Brickslot C250 h=15,0 cm |  | m'
Dobava i montaža pokrovnih rešetki ACO Brickslot V200 za opterećenje C250 prema HR EN 1433 (srednje teški promet) iz vruće pocinčanog čelika sa rasporom širine 10 mm. Rešetka je visine 15,0 cm, duljine 100 cm. Art. 407075
e | ACO Multiline V200 - Brickslot D400 h=10,5 cm |  | m'
Dobava i montaža pokrovnih rešetki ACO Brickslot V200 za opterećenje D400 prema HR EN 1433 (teški promet) iz vruće pocinčanog čelika sa rasporom širine 10 mm. Rešetka je visine 10,5 cm, duljine 100 cm. Art. 408995
f | ACO Multiline V200 - Brickslot D400 h=15,0 cm |  | m'
Dobava i montaža pokrovnih rešetki ACO Brickslot V200 za opterećenje D400 prema HR EN 1433 (teški promet) iz vruće pocinčanog čelika sa rasporom širine 10 mm. Rešetka je visine 15,0 cm, duljine 100 cm. Art. 409001
2 | ACO Multiline V200 - sabirnik pocinčani rub | 1 | kom
Dobava i montaža sabirnika ACO Multiline V200 iz polimerbetona, s Drainlock učvršćivanjem rešetke bez vijaka, s taložnom posudom od PVC. Svijetla širina sabirnika 200 mm, građevinska širine 235 mm , građevinska visine 670 mm, duljine 500 mm, sa izljevom DN200. Rub kanala pojačan profilom od pocinčanog čelika debljine 4 mm.
a | ACO Multiline V200 - Brickslot revizija B125 h=10,5 cm |  | 0,5 m
Dobava i montaža revizionog elementa ACO Brickslot V200 za opterećenje B125 prema HR EN 1433 (promet automobila) iz vruće pocinčanog čelika sa rasporom širine 10 mm. Revizija je visine 10,5 cm, duljine 50 cm. Art. 407032
b | ACO Multiline V200 - Brickslot revizija B125 h=15,0 cm |  | 0,5 m
Dobava i montaža revizionog elementa ACO Brickslot V200 za opterećenje B125 prema HR EN 1433 (promet automobila) iz vruće pocinčanog čelika sa rasporom širine 10 mm. Revizija je visine 10,5 cm, duljine 50 cm. Art. 407071
c | ACO Multiline V200 - Brickslot revizija C250 h=10,5 cm |  | 0,5 m
Dobava i montaža revizionog elementa ACO Brickslot V200 za opterećenje C250 prema HR EN 1433 (srednje teški promet) iz vruće pocinčanog čelika sa rasporom širine 10 mm. Revizija je visine 10,5 cm, duljine 50 cm. Art. 407038
d | ACO Multiline V200 - Brickslot revizija C250 h=15,0 cm |  | 0,5 m
Dobava i montaža revizionog elementa ACO Brickslot V200 za opterećenje C250 prema HR EN 1433 (srednje promet) iz vruće pocinčanog čelika sa rasporom širine 10 mm. Revizija je visine 15,0 cm, duljine 50 cm. Art. 407077
e | ACO Multiline V200 - Brickslot revizija D400 h=10,5 cm |  | 0,5 m
Dobava i montaža revizionog elementa ACO Brickslot V200 za opterećenje D400 prema HR EN 1433 (teški promet) iz vruće pocinčanog čelika sa rasporom širine 10 mm. Revizija je visine 10,5 cm, duljine 50 cm. Art. 408997
f | ACO Multiline V200 - Brickslot revizija D400 h=15,0 cm |  | 0,5 m
Dobava i montaža revizionog elementa ACO Brickslot V200 za opterećenje D400 prema HR EN 1433 (teški promet) iz vruće pocinčanog čelika sa rasporom širine 10 mm. Revizija je visine 15,0 cm, duljine 50 cm. Art. 409003

## INOX RUB
poz. | OPIS STAVKE | kol. | jed. mjera
1 | ACO Multiline V200 - nehrđajući rub | 1 | m'
Dobava i montaža kanala za linijsku odvodnju ACO Multiline V200 nosivosti A15 do E600 prema HR EN 1433. Kanal se zbog specifičnog V-presjeka odlikuje većom brzinom otjecanja vode i boljim efektom samočišćenja. Kanal je izrađen iz polimerbetona, građevinske visine 265 - 365 mm. Svjetla širina kanala je 200 mm, građevinska širina 235 mm, građevinska dužina 1000 mm. Rubovi kanala ojačani su kutnikom od nehrđajućeg čelika AISI 304 debljine 4 mm koji služi kao dosjed za polaganje pokrovne rešetke. Kanalski elementi su izvedeni u pet građevinskih visina (kaskadni pad) ili kontinuiranim padom od 0,5%. Kanal se izvodi polaganjem na betonsku podlogu marke B25 debljine sloja 15 cm, bočno kanal založiti betonom. Gornji rub rešetke se izvodi u razini 2 - 5 mm ispod kote gotove završne okolne površine. Sve sa priborom za montažu do potpune funkcionalnosti.
a | ACO Multiline V200 - Brickslot B125 h=10,5 cm |  | m'
Dobava i montaža pokrovnih rešetki ACO Brickslot V200 za opterećenje B125 prema HR EN 1433 (promet automobila) iz nehrđajućeg čelika AISI 304 sa rasporom širine 10 mm. Rešetka je visine 10,5 cm, duljine 100 cm. Art. 407033
b | ACO Multiline V200 - Brickslot B125 h=15,0 cm |  | m'
Dobava i montaža pokrovnih rešetki ACO Brickslot V200 za opterećenje B125 prema HR EN 1433 (promet automobila) iz nehrđajućeg čelika AISI 304 sa rasporom širine 10 mm. Rešetka je visine 10,5 cm, duljine 100 cm. Art. 407072
c | ACO Multiline V200 - Brickslot C250 h=10,5 cm |  | m'
Dobava i montaža pokrovnih rešetki ACO Brickslot V200 za opterećenje C250 prema HR EN 1433 (srednje teški promet) iz nehrđajućeg čelika AISI 304 sa rasporom širine 10 mm. Rešetka je visine 10,5 cm, duljine 100 cm. Art. 407039
d | ACO Multiline V200 - Brickslot C250 h=15,0 cm |  | m'
Dobava i montaža pokrovnih rešetki ACO Brickslot V200 za opterećenje C250 prema HR EN 1433 (srednje teški promet) iz nehrđajućeg čelika AISI 304 sa rasporom širine 10 mm. Rešetka je visine 15,0 cm, duljine 100 cm. Art. 407078
e | ACO Multiline V200 - Brickslot D400 h=10,5 cm |  | m'
Dobava i montaža pokrovnih rešetki ACO Brickslot V200 za opterećenje D400 prema HR EN 1433 (teški promet) iz nehrđajućeg čelika AISI 304 sa rasporom širine 10 mm. Rešetka je visine 10,5 cm, duljine 100 cm. Art. 408998
f | ACO Multiline V200 - Brickslot D400 h=15,0 cm |  | m'
Dobava i montaža pokrovnih rešetki ACO Brickslot V200 za opterećenje D400 prema HR EN 1433 (teški promet) iz nehrđajućeg čelika AISI 304 sa rasporom širine 10 mm. Rešetka je visine 15,0 cm, duljine 100 cm. Art. 409004
2 | ACO Multiline V200 - sabirnik nehrđajući rub | 0.5 | m
Dobava i montaža sabirnika ACO Multiline V200 iz polimerbetona, s Drainlock učvršćivanjem rešetke bez vijaka, s taložnom posudom od PVC. Svijetla širina sabirnika 200 mm, građevinska širine 235 mm , građevinska visine 670 mm, duljine 500 mm, sa izljevom DN200. Rub kanala pojačan profilom od nehrđajućeg čelika AISI 304 debljine 4 mm.
a | ACO Multiline V200 - Brickslot revizija B125 h=10,5 cm |  | 0,5 m
Dobava i montaža revizionog elementa ACO Brickslot V200 za opterećenje B125 prema HR EN 1433 (promet automobila) iz nehrđajućeg čelika AISI 304 sa rasporom širine 10 mm. Revizija je visine 10,5 cm, duljine 50 cm. Art. 407035
b | ACO Multiline V200 - Brickslot revizija B125 h=15,0 cm |  | 0,5 m
Dobava i montaža revizionog elementa ACO Brickslot V200 za opterećenje B125 prema HR EN 1433 (promet automobila) iz nehrđajućeg čelika AISI 304 sa rasporom širine 10 mm. Revizija je visine 15,0 cm, duljine 50 cm. Art. 407074
c | ACO Multiline V200 - Brickslot revizija C250 h=10,5 cm |  | 0,5 m
Dobava i montaža revizionog elementa ACO Brickslot V200 za opterećenje C250 prema HR EN 1433 (srednje teški promet) iz nehrđajućeg čelika AISI 304 sa rasporom širine 10 mm. Revizija je visine 10,5 cm, duljine 50 cm. Art. 407041
d | ACO Multiline V200 - Brickslot revizija C250 h=15,0 cm |  | 0,5 m
Dobava i montaža revizionog elementa ACO Brickslot V200 za opterećenje C250 prema HR EN 1433 (srednje promet) iz nehrđajućeg čelika AISI 304 sa rasporom širine 10 mm. Revizija je visine 15,0 cm, duljine 50 cm. Art. 407080
e | ACO Multiline V200 - Brickslot revizija D400 h=10,5 cm |  | 0,5 m
Dobava i montaža revizionog elementa ACO Brickslot V200 za opterećenje D400 prema HR EN 1433 (teški promet) iz nehrđajućeg čelika AISI 304 sa rasporom širine 10 mm. Revizija je visine 10,5 cm, duljine 50 cm. Art. 409000
f | ACO Multiline V200 - Brickslot revizija D400 h=15,0 cm |  | 0,5 m
Dobava i montaža revizionog elementa ACO Brickslot V200 za opterećenje D400 prema HR EN 1433 (teški promet) iz nehrđajućeg čelika AISI 304 sa rasporom širine 10 mm. Revizija je visine 15,0 cm, duljine 50 cm. Art. 409006

## XtraDrain
poz. | OPIS STAVKE | kol. | jed. mjera
1 | ACO XtraDrain XD200C - kompozitni rub | 1 | m'
Dobava i montaža kanala za linijsku odvodnju ACO XtraDrain XD200C nosivosti A15 do C250 prema HR EN 1433. Kanal se zbog specifičnog V-presjeka odlikuje većom brzinom otjecanja vode i boljim efektom samočišćenja. Kanal je izrađen iz kompozitnog materijala, građevinske visine 265 mm. Svjetla širina kanala je 200 mm, građevinska širina 238 mm, građevinska dužina 1000 mm. Rubovi kanala izvedeni iz kompozita debljine 4 mm koji služi kao dosjed za polaganje pokrovne rešetke. Kanal se izvodi polaganjem na betonsku podlogu marke B25 debljine sloja 15 cm, bočno kanal založiti betonom. Gornji rub rešetke se izvodi u razini 2 - 5 mm ispod kote gotove završne okolne površine. Sve sa priborom za montažu do potpune funkcionalnosti.
a | ACO Multiline V200 - Brickslot B125 h=10,5 cm |  | m'
Dobava i montaža pokrovnih rešetki ACO Brickslot V200 za opterećenje B125 prema HR EN 1433 (promet automobila) iz nehrđajućeg čelika AISI 304 sa rasporom širine 10 mm. Rešetka je visine 10,5 cm, duljine 100 cm. Art. 407033
b | ACO Multiline V200 - Brickslot B125 h=15,0 cm |  | m'
Dobava i montaža pokrovnih rešetki ACO Brickslot V200 za opterećenje B125 prema HR EN 1433 (promet automobila) iz nehrđajućeg čelika AISI 304 sa rasporom širine 10 mm. Rešetka je visine 10,5 cm, duljine 100 cm. Art. 407072
c | ACO Multiline V200 - Brickslot C250 h=10,5 cm |  | m'
Dobava i montaža pokrovnih rešetki ACO Brickslot V200 za opterećenje C250 prema HR EN 1433 (srednje teški promet) iz nehrđajućeg čelika AISI 304 sa rasporom širine 10 mm. Rešetka je visine 10,5 cm, duljine 100 cm. Art. 407039
d | ACO Multiline V200 - Brickslot C250 h=15,0 cm |  | m'
Dobava i montaža pokrovnih rešetki ACO Brickslot V200 za opterećenje C250 prema HR EN 1433 (srednje teški promet) iz nehrđajućeg čelika AISI 304 sa rasporom širine 10 mm. Rešetka je visine 15,0 cm, duljine 100 cm. Art. 407078
e | ACO Multiline V200 - Brickslot D400 h=10,5 cm |  | m'
Dobava i montaža pokrovnih rešetki ACO Brickslot V200 za opterećenje D400 prema HR EN 1433 (teški promet) iz nehrđajućeg čelika AISI 304 sa rasporom širine 10 mm. Rešetka je visine 10,5 cm, duljine 100 cm. Art. 408998
f | ACO Multiline V200 - Brickslot D400 h=15,0 cm |  | m'
Dobava i montaža pokrovnih rešetki ACO Brickslot V200 za opterećenje D400 prema HR EN 1433 (teški promet) iz nehrđajućeg čelika AISI 304 sa rasporom širine 10 mm. Rešetka je visine 15,0 cm, duljine 100 cm. Art. 409004
2 | ACO XtraDrain XD200 C sabirnik | 1 | kom
Dobava i montaža sabirnika ACO XtraDrain XD200 C sabirnik iz kompozitnog materijala za horizontalni priključak na cijev DN100/DN150/DN200 s integriranom gumenom brtvomte PVC posudom za sakupljanje krupnije prljavštine.Građevinska visine 512 mm.Sabirnik se ugrađuje ispod ACO XtraDrain XD100C.
a | ACO Multiline V200 - Brickslot revizija B125 h=10,5 cm |  | 0,5 m
Dobava i montaža revizionog elementa ACO Brickslot V200 za opterećenje B125 prema HR EN 1433 (promet automobila) iz nehrđajućeg čelika AISI 304 sa rasporom širine 10 mm. Revizija je visine 10,5 cm, duljine 50 cm. Art. 407035
b | ACO Multiline V200 - Brickslot revizija B125 h=15,0 cm |  | 0,5 m
Dobava i montaža revizionog elementa ACO Brickslot V200 za opterećenje B125 prema HR EN 1433 (promet automobila) iz nehrđajućeg čelika AISI 304 sa rasporom širine 10 mm. Revizija je visine 15,0 cm, duljine 50 cm. Art. 407074
c | ACO Multiline V200 - Brickslot revizija C250 h=10,5 cm |  | 0,5 m
Dobava i montaža revizionog elementa ACO Brickslot V200 za opterećenje C250 prema HR EN 1433 (srednje teški promet) iz nehrđajućeg čelika AISI 304 sa rasporom širine 10 mm. Revizija je visine 10,5 cm, duljine 50 cm. Art. 407041
d | ACO Multiline V200 - Brickslot revizija C250 h=15,0 cm |  | 0,5 m
Dobava i montaža revizionog elementa ACO Brickslot V200 za opterećenje C250 prema HR EN 1433 (srednje promet) iz nehrđajućeg čelika AISI 304 sa rasporom širine 10 mm. Revizija je visine 15,0 cm, duljine 50 cm. Art. 407080
e | ACO Multiline V200 - Brickslot revizija D400 h=10,5 cm |  | 0,5 m
Dobava i montaža revizionog elementa ACO Brickslot V200 za opterećenje D400 prema HR EN 1433 (teški promet) iz nehrđajućeg čelika AISI 304 sa rasporom širine 10 mm. Revizija je visine 10,5 cm, duljine 50 cm. Art. 409000
f | ACO Multiline V200 - Brickslot revizija D400 h=15,0 cm |  | 0,5 m
Dobava i montaža revizionog elementa ACO Brickslot V200 za opterećenje D400 prema HR EN 1433 (teški promet) iz nehrđajućeg čelika AISI 304 sa rasporom širine 10 mm. Revizija je visine 15,0 cm, duljine 50 cm. Art. 409006