## ACO DECKLINE S 100 - sa prirub
poz. | OPIS STAVKE |  | jed. mjera
1 | ACO DECKLINE S100F sa prirubnicom Dobava i montaža kanala za linijsku odvodnju ACO DECKLINE S 100F nosivosti A15 do C250 prema HR EN 1433. Kanal se zbog specifičnog klinastog presjeka odlikuje velikom stabilnošću nakon ugradnje. Kanal je izrađen iz nehrđajućeg čelika AISI304, građevinske visine 53 mm. Svjetla širina kanala je 125,5 mm, građevinska širina 132,5/229,5 mm, građevinska dužina 1000 mm. Kanal se ugrađuje polaganjem na podlogu od cementnog morta marke M 20 debljine sloja 2 cm, bočno kanal založiti istim mortom do pola visine. Gornji rub kanala se izvodi u razini 2 - 5 mm ispod kote gotove završne okolne površine. Sve izvesti sa priborom za montažu do potpune funkcionalnosti. Šfra proizvoda 445548 |  | kom
1 | ACO DECKLINE S100F krajnji kanal sa prirubnicom Dobava i montaža kanala za linijsku odvodnju ACO DECKLINE S 100F krajnji kanal nosivosti A15 do C250 prema HR EN 1433. Kanal se zbog specifičnog klinastog presjeka odlikuje velikom stabilnošću nakon ugradnje. Kanal je izrađen iz nehrđajućeg čelika AISI304, građevinske visine 53 mm. Svjetla širina kanala je 125,5 mm, građevinska širina 132,5/229,5 mm, građevinska dužina 500 mm. Kanal se ugrađuje polaganjem na podlogu od cementnog morta marke M 20 debljine sloja 2 cm, bočno kanal založiti istim mortom do pola visine. Gornji rub kanala se izvodi u razini 2 - 5 mm ispod kote gotove završne okolne površine. Sve izvesti sa priborom za montažu do potpune funkcionalnosti. Šfra proizvoda 445550 |  | kom
2 | ACO DRAIN slivnik iz nehrđajućeg čelika DN100 Dobava i montaža ACO DRAIN slivnika za prodor kroz hidroizoliranu međukatnu konstrukciju iz nehrđajućeg čelika AISI 304 za ACO Multiline/Deckline plitke kanale. |  | kom
3 | Multiline V100 - A15 mosna nehrđajuća rešetka |  | kom
| Dobava i montaža pokrovnih rešetki ACO Multiline V100 za opterećenje A15 prema HR EN 1433 (pješačko opterećenje) iz nehrđajućeg čelika AISI 304, mosna sa sistemom bezvijčane ukrute DRAINLOCK. Rešetka je širine 123 mm, duljine 100 cm , upojne površine 312 cm²/m. | 12640
4 | ACO DECKLINE S100F spojni element
| ACO Deckline S100 spojni element za montažu i spoj dva kanala.Šifra proizvoda 445604 |  | kom