## NATUR
poz. | OPIS STAVKE
1 | ACO Monoblock RD 150 V , kanal , F900
Dobava i montaža kanala za linijsku odvodnju oborinskih voda po sistemu ACO MONOBLOCK RD 150 V, monolitno tijelo kanala od polimerbetona natur boje s otvorima u obliku rešetke. Kanal je namijenjen za izvedbu linijske odvodnje po dužini i okomito na prometnice i autoceste . Građevinska dužina 100 cm, građevinska širina 21 cm, svjetla širina 15 cm, ukupna visina 28 cm za Tip 0.0 , 38 cm za Tip 10.0 ili 48 cm za Tip 20.0, težina 66,3 / 74,9 / 83,6 kg, za razred opterećenja F900 u skladu s HRN EN 1433. Kanal se izvodi polaganjem na zemljo-vlažnu betonsku podlogu marke C 20/25 agregata frakcije 0 -16 drobljenog kamena u debljini sloja 20 cm, bočno kanal založiti betonom. U slučaju potrebe postizanja vodonepropusnog spoja između tijela kanala na tvornički definiranim utorima nanijeti PU brtvilo kao Sikaflex PRO3 WF. Gornji rub kanala se izvodi u razini 2 - 5mm ispod kote gotove završne okolne površine. Sve sa priborom za montažu do potpune funkcionalnosti.
2 | ACO Monoblock RD 150 V - revizioni element
Dobava i montaža revizije po sistemu ACO MONOBLOCK RD 150 V, tjelo od polimernog betona s rešetkom iz lijevanog željeza za reviziju kanala, klase opterećenja F900 duljine 66 cm i težine 44,3 / 51,7 kg / 59,1 . Sve ostalo izvesti kao u opisu prethodne stavke.
3 | ACO Monoblock RD 150 V - izljevni element
Dobava i montaža elementa sa vertikalnim izljevom DN100 po sistemu ACO MONOBLOCK RD 150 V, tjelo od polimernog betona s rešetkom iz lijevanog željeza za reviziju kanala, klase opterećenja F900 duljine 66 cm i težine 43,8 / 51,1 kg / 58,3 kg. Sve ostalo izvesti kao u opisu prethodne stavke.
4 | ACO Monoblock RD 150 V - sabirni element
Dobava i montaža dvodijelnog sabirnika po sistemu ACO MONOBLOCK RD 150 V , tjelo od polimernog betona s rešetkom iz lijevanog željeza za reviziju kanala, klase opterećenja F900 duljine 66 cm, visine 64,5 cm za tip 0.0 , 74,5 cm za tip 10.0 i 84,5 cm za tip 20.0. Težina 74,5 / 79,5 / 91,5 kg. Sve ostalo izvesti kao u opisu prethodne stavke.
5 | ACO Monoblock RD 150 V čeona stijenka
Dobava i montaža čeone stijenke iz polimerbetona za ACO MONOBLOCK RD 150 V za početak ili kraj kanala.
6 | ACO Monoblock RD 150 V čeona stijenka sa izljevom
Dobava i montaža čeone stijenke iz polimerbetona za ACO MONOBLOCK RD 150 V sa horizontalnim izljevom DN 150