## NATUR
poz. | OPIS STAVKE
1 | ACO Drain MONOBLOCK RD 200V NATUR - klase F900
Dobava i montaža kanala za linijsku odvodnju oborinskih voda po sistemu ACO DRAIN MONOBLOCK RD 200 V, monolitno tijelo kanala od polimerbetona natur boje s otvorima u obliku rešetke. Kanal je namijenjen za izvedbu linijske odvodnje po dužini i okomito na prometnice i autoputove . Građevinska dužina 100 cm, građevinska širina 26 cm, svjetla širina 20 cm, ukupna visina 33 cm za Tip 0.0 ili 53 cm za Tip 20.0, težina 88.0 / 110,0 kg, za razred opterećenja F900 u skladu s HRN EN 1433. Kanal se izvodi polaganjem na zemljo-vlažnu betonsku podlogu marke C 20/25 agregata frakcije 0 -16 drobljenog kamena u debljini sloja 20 cm, bočno kanal založiti betonom. U slučaju potrebe postizanja vodonepropusnog spoja između tijela kanala na tvornički definiranim utorima nanijeti PU brtvilo kao Sikaflex PRO3 WF. Gornji rub kanala se izvodi u razini 2 - 5mm ispod kote gotove završne okolne površine. Sve sa priborom za montažu do potpune funkcionalnosti.
2 | ACO Drain MONOBLOCK RD 200V - revizioni element
Dobava i montaža revizije po sistemu ACO DRAIN MONOBLOCK RD 200 V , tjelo od polimernog betona s rešetkom iz lijevanog željeza (GGG) za reviziju kanala, klase opterećenja F900 duljine 66 cm i težine 51,0 / 67,6 kg. Sve ostalo izvesti kao u opisu prethodne stavke.
3 | ACO Drain MONOBLOCK RD 200V - sabirni element
Dobava i montaža dvodijelnog sabirnika po sistemu ACO DRAIN MONOBLOCK RD 200 V , tjelo od polimernog betona s rešetkom iz lijevanog željeza (GGG) za reviziju kanala, klase opterećenja F900 duljine 66 cm, visine 69,5 cm za Tip 0.0 i 89,5 cm za Tip 20.0. Težina 77,4 / 91,5 kg. Sve ostalo izvesti kao u opisu prethodne stavke.

## ANTRACIT
poz. | OPIS STAVKE
1 | ACO Drain MONOBLOCK RD 200V ANTRACIT - klase F900
Dobava i montaža kanala za linijsku odvodnju oborinskih voda po sistemu ACO DRAIN MONOBLOCK RD 200 V, monolitno tijelo kanala od polimerbetona antracit boje s otvorima u obliku rešetke. Kanal je namijenjen za izvedbu linijske odvodnje po dužini i okomito na prometnice i autoputove . Građevinska dužina 100 cm, građevinska širina 26 cm, svjetla širina 20 cm, ukupna visina 33 cm za Tip 0.0 ili 53 cm za Tip 20.0, težina 88.0 / 110,0 kg, za razred opterećenja F900 u skladu s HRN EN 1433. Kanal se izvodi polaganjem na zemljo-vlažnu betonsku podlogu marke C 20/25 agregata frakcije 0 -16 drobljenog kamena u debljini sloja 20 cm, bočno kanal založiti betonom. U slučaju potrebe postizanja vodonepropusnog spoja između tijela kanala na tvornički definiranim utorima nanijeti PU brtvilo kao Sikaflex PRO3 WF. Gornji rub kanala se izvodi u razini 2 - 5mm ispod kote gotove završne okolne površine. Sve sa priborom za montažu do potpune funkcionalnosti.
2 | ACO Drain MONOBLOCK RD 200V - revizioni element
Dobava i montaža revizije po sistemu ACO DRAIN MONOBLOCK RD 200 V , tjelo od polimernog betona s rešetkom iz lijevanog željeza (GGG) za reviziju kanala, klase opterećenja F900 duljine 66 cm i težine 51,0 / 67,6 kg. Sve ostalo izvesti kao u opisu prethodne stavke.
3 | ACO Drain MONOBLOCK RD 200V - sabirni element
Dobava i montaža dvodijelnog sabirnika po sistemu ACO DRAIN MONOBLOCK RD 200 V , tjelo od polimernog betona s rešetkom iz lijevanog željeza (GGG) za reviziju kanala, klase opterećenja F900 duljine 66 cm, visine 69,5 cm za Tip 0.0 i 89,5 cm za Tip 20.0. Težina 77,4 / 91,5 kg. Sve ostalo izvesti kao u opisu prethodne stavke.