## RD300V D400
poz. | OPIS STAVKE
1 | ACO Monoblock RD300 V D400
Dobava i montaža kanala za linijsku odvodnju oborinskih voda po sistemu ACO Monoblock RD 300 V, monolitno tijelo kanala od polimerbetona natur boje s otvorima u obliku rešetke. Kanal je namijenjen za izvedbu linijske odvodnje po dužini i okomito na prometnice i autoceste . Građevinska dužina 200 cm, građevinska širina 40,0 cm, svjetla širina 30,0 cm, ukupna visina 59,5 cm, težina 484,0 kg, za razred opterećenja do D400 prema HRN EN 1433. Kanal se izvodi polaganjem na zemljo-vlažnu betonsku podlogu marke C 20/25 agregata frakcije 0 -16 drobljenog kamena u debljini sloja 20 cm, bočno kanal založiti betonom. U slučaju potrebe postizanja vodonepropusnog spoja između tijela kanala na tvornički definiranim utorima nanijeti PU brtvilo kao Sikaflex PRO3 WF. Gornji rub kanala se izvodi u razini 2 - 5 mm ispod kote gotove završne okolne površine. Sve sa priborom za montažu do potpune funkcionalnosti.
ACO Monoblock RD300 V Revizija sa izljevom DN300
Dobava i montaža revizionog elementa za čišćenje kanala po sistemu ACO Monoblock RD300 V , tjelo od polimernog betona s rešetkom iz lijevanog željeza klase opterećenja F900 prema HRN EN 1433. Tijelo sa predizvedenim izljevom DN300 (izbija se na gradilištu). Duljina 75,0 cm, visina 64,5 cm i težina 219,0 kg. Sve ostalo izvesti kao u opisu prethodne stavke.
ACO Monoblock RD300 V Sabirnik sa izljevom DN300/DN400
Dobava i montaža dvodijelnog sabirnog elementa po sistemu ACO Monoblock RD300 V , tjelo od polimernog betona s rešetkom iz lijevanog željeza klase opterećenja F900 prema HRN EN 1433. Tijelo sa izljevom DN300/DN400. Duljina 75,0 cm, visina 165,0 cm i težina 454,0 kg. Sve ostalo izvesti kao u opisu prethodne stavke.

## RD300V F900
poz. | OPIS STAVKE
1 | ACO Monoblock RD300 V F900
Dobava i montaža kanala za linijsku odvodnju oborinskih voda po sistemu ACO Monoblock RD 300 V, monolitno tijelo kanala od polimerbetona natur boje s otvorima u obliku rešetke. Kanal je namijenjen za izvedbu linijske odvodnje po dužini i okomito na prometnice i autoceste . Građevinska dužina 200 cm, građevinska širina 40,0 cm, svjetla širina 30,0 cm, ukupna visina 59,5 cm, težina 484,0 kg, za razred opterećenja do D400 prema HRN EN 1433. Kanal se izvodi polaganjem na zemljo-vlažnu betonsku podlogu marke C 20/25 agregata frakcije 0 -16 drobljenog kamena u debljini sloja 20 cm, bočno kanal založiti betonom. U slučaju potrebe postizanja vodonepropusnog spoja između tijela kanala na tvornički definiranim utorima nanijeti PU brtvilo kao Sikaflex PRO3 WF. Gornji rub kanala se izvodi u razini 2 - 5 mm ispod kote gotove završne okolne površine. Sve sa priborom za montažu do potpune funkcionalnosti.
ACO Monoblock RD300 V Revizija sa izljevom DN300
Dobava i montaža revizionog elementa za čišćenje kanala po sistemu ACO Monoblock RD300 V , tjelo od polimernog betona s rešetkom iz lijevanog željeza klase opterećenja F900 prema HRN EN 1433. Tijelo sa predizvedenim izljevom DN300 (izbija se na gradilištu). Duljina 75,0 cm, visina 64,5 cm i težina 219,0 kg. Sve ostalo izvesti kao u opisu prethodne stavke.
ACO Monoblock RD300 V Sabirnik sa izljevom DN300/DN400
Dobava i montaža dvodijelnog sabirnog elementa po sistemu ACO Monoblock RD300 V , tjelo od polimernog betona s rešetkom iz lijevanog željeza klase opterećenja F900 prema HRN EN 1433. Tijelo sa izljevom DN300/DN400. Duljina 75,0 cm, visina 165,0 cm i težina 454,0 kg. Sve ostalo izvesti kao u opisu prethodne stavke.