## NATUR
poz. | OPIS STAVKE
1 | ACO Monoblock RD 100 V
Dobava i montaža kanala za linijsku odvodnju oborinskih voda po sistemu ACO MONOBLOCK RD 100 V, monolitno tijelo kanala od polimerbetona natur boje s otvorima u obliku rešetke. Kanal je namijenjen za izvedbu linijske odvodnje po dužini i okomito na prometnice i autoceste . Građevinska dužina 100 cm, građevinska širina 16 cm, svjetla širina 10 cm, ukupna visina 26,5 cm, težina 50,5 kg, za razred opterećenja F900 u skladu s HRN EN 1433. Kanal se izvodi polaganjem na zemljo-vlažnu betonsku podlogu marke C 20/25 agregata frakcije 0 -16 drobljenog kamena u debljini sloja 20 cm, bočno kanal založiti betonom. U slučaju potrebe postizanja vodonepropusnog spoja između tijela kanala na tvornički definiranim utorima nanijeti PU brtvilo kao Sikaflex PRO3 WF. Gornji rub kanala se izvodi u razini 2 - 5 mm ispod kote gotove završne okolne površine. Sve sa priborom za montažu do potpune funkcionalnosti.
2 | ACO Monoblock RD 100 V - revizioni element
Dobava i montaža revizije po sistemu ACO MONOBLOCK RD 100 V, tjelo od polimernog betona s rešetkom iz lijevanog željeza za reviziju kanala, klase opterećenja F900 duljine 50 cm i težine 25,3 kg. Revizija sa izljevom DN100 za izbijanje na gradilištu. Sve ostalo izvesti kao u opisu prethodne stavke.
3 | ACO Monoblock RD 100 V - sabirni element
Dobava i montaža dvodijelnog sabirnika po sistemu ACO MONOBLOCK RD 100 V sa bočnim izljevom DN100 / DN150, tjelo od polimernog betona s rešetkom iz lijevanog željeza za reviziju kanala, klase opterećenja F900 duljine 50 cm, visine 52,5 cm. Težina 55,0 kg. Sve ostalo izvesti kao u opisu prethodne stavke.
4 | ACO Monoblock RD 100 V čeona stijenka
Dobava i montaža čeone stijenke iz polimerbetona za ACO MONOBLOCK RD 100 V za početak ili kraj kanala.
5 | ACO Monoblock RD 100 V čeona stijenka sa izljevom
Dobava i montaža čeone stijenke iz polimerbetona za ACO MONOBLOCK RD 100 V sa horizontalnim izljevom DN 100
6 | ACO SPIN prelazni okvir M125
ACO SPIN prelazni okvir iz polimerbetona visine 100 mm. Koristi se za prijelaz između krovnih slivnika DN100 - DN150 i međuelemenata za zelene krovove. Klase nosivosti M125 Artikal-br. 7000.56.00
7 | ACO SPIN lijevano željezni krovni slivnik DN150 vertikalni
ACO SPIN ljevano željezni krovni slivnik, s prirubnicom za uklještenje hidroizolacije promjera 351 mm, bez sifona, s procjednim kanalima i vertikalnim odvodom DN150. Tijelo promjera 182 mm, visine 124 mm.