## POCINČANI RUB
poz. | OPIS STAVKE
MULTILINE KANAL V100 SA POCINČANIM RUBOM
1 | ACO Drain Multiline V100 Flach
Dobava i montaža kanala za linijsku odvodnju ACO Multiline V100 Flach nosivosti A15 do E600 prema HR EN 1433. Kanal je izrađen iz polimerbetona. Svjetla širina kanala je 100 mm, građevinska širina 135 mm, građevinska dužina 1000 mm. Rubovi kanala ojačani su kutnikom od pocinčanog čelika debljine 4 mm koji služi kao dosjed za polaganje pokrovne rešetke. Kanal se izvodi polaganjem na betonsku podlogu marke B25 debljine sloja 15 cm, a na terasama na 2-3 cm finog morta ili građevinskog ljepila, te bočno kanal založiti betonom. Gornji rub rešetke se izvodi u razini 2 - 5 mm ispod kote gotove završne okolne površine. Sve sa priborom za montažu do potpune funkcionalnosti.
građevnska visina 6,0 cm
građevnska visina 8,0 cm
građevnska visina 10,0 cm
2 | ACO Drain Multiline V100 Flach sa izljevom DN100
Dobava i montaža kanala za linijsku odvodnju ACO Multiline V100 Flach sa krajnjim vertikalnim izljevom DN100, nosivosti A15 do E600 prema HR EN 1433. Kanal je izrađen iz polimerbetona. Svjetla širina kanala je 100 mm, građevinska širina 135 mm, građevinska dužina 1000 mm. Rubovi kanala ojačani su kutnikom od pocinčanog čelika debljine 4 mm koji služi kao dosjed za polaganje pokrovne rešetke. Kanal se izvodi polaganjem na betonsku podlogu marke B25 debljine sloja 15 cm, a na terasama na 2-3 cm finog morta ili građevinskog ljepila, te bočno kanal založiti betonom. Gornji rub rešetke se izvodi u razini 2 - 5 mm ispod kote gotove završne okolne površine. Sve sa priborom za montažu do potpune funkcionalnosti.
građevnska visina 6,0 cm
građevnska visina 8,0 cm
građevnska visina 10,0 cm
3 | ACO Drain Multiline V100 Flach čeona stijenka
Dobava i montaža čeone stijenke za početak ili kraj kanala za ACO Multiline V100 Flach. Čeona iz polimerbetona, čeona sa izljevom iz pocinčanog čelika.
građevnska visina 6,0 cm
građevnska visina 6,0 cm sa izljevom DN50
građevnska visina 8,0 cm
građevnska visina 8,0 cm sa izljevom DN50
građevnska visina 10,0 cm
građevnska visina 10,0 cm sa izljevom DN75
4 | Multiline V100 - A15 mosna pocinčana rešetka
Dobava i montaža pokrovnih rešetki ACO Multiline V100 za opterećenje A15 prema HR EN 1433 (pješačko opterećenje) iz vruće pocinčanog čelika, mosna sa sistemom bezvijčane ukrute DRAINLOCK. Rešetka je širine 123 mm, duljine 100 cm , upojne površine 312 cm²/m.
5 | Multiline V100 - A15 perforirana pocinčana rešetka
Dobava i montaža pokrovnih rešetki ACO Multiline V100 za opterećenje A15 prema HR EN 1433 (pješačko opterećenje) iz vruće pocinčanog čelika, perforirana sa sistemom bezvijčane ukrute DRAINLOCK. Rešetka je širine 123 mm, duljine 100 cm , upojne površine 178 cm²/m.
6 | Multiline V100 - B125 uzdužno PROFILNA rešetka
Dobava i montaža UZDUŽNO PROFILNE pokrovne rešetke ACO Multiline V100 za opterećenje B125 prema HR EN 1433 ( promet osobnih vozila ) iz pocinčanog čelika sa sistemom bezvijčane ukrute DRAINLOCK. Rešetka je širine 123 mm, duljine 100 cm, upojne površine 430 cm²/m.
7 | Multiline V100 - B125 mosna lijevano željezna rešetka
Dobava i montaža pokrovnih rešetki ACO Multiline V100 za opterećenje B125 prema HR EN 1433 (promet osobnih vozila) iz lijevanog željeza sa sistemom bezvijčane ukrute DRAINLOCK. Rešetka je širine 123 mm, duljine 50 cm , upojne površine 371 cm²/m.
8 | Multiline V100 - B125, Q+ mrežasta pocinčana rešetka
Dobava i montaža pokrovnih rešetki ACO Multiline V100 za opterećenje B125 prema HR EN 1433 (promet osobnih vozila) iz vruće pocinčanog čelika, Q+ mrežasta 30x10 mm, sa sistemom bezvijčane ukrute DRAINLOCK. Rešetka je širine 123 mm, duljine 100 cm , upojne površine 845 cm²/m.
9 | Multiline V100 - B125 mosna kompozitna rešetka
Dobava i montaža pokrovnih rešetki ACO Multiline V100 za opterećenje B125 prema HR EN 1433 (promet osobnih vozila), iz visokokvalitetne kompozitne plastike, mosna sa sistemom bezvijčane ukrute DRAINLOCK. Rešetka je širine 123 mm, duljine 50 cm , upojne površine 284 cm²/m.
10 | Multiline V100 - C250 mosna kompozitna rešetka
Dobava i montaža pokrovnih rešetki ACO Multiline V100 za opterećenje C250 prema HR EN 1433 (srednje teški promet) iz visokokvalitetne kompozitne plastike, mosna sa sistemom bezvijčane ukrute DRAINLOCK. Rešetka je širine 123 mm, duljine 50 cm , upojne površine 284 cm²/m.
11 | Multiline V100 - C250 mosna lijevano željezna rešetka
Dobava i montaža pokrovnih rešetki ACO Multiline V100 za opterećenje C250 prema HR EN 1433 (srednje teški promet), iz lijevanog željeza, mosna sa sistemom bezvijčane ukrute DRAINLOCK. Rešetka je širine 123 mm, duljine 50 cm , upojne površine 371 cm²/m.
12 | Multiline V100 - C250 mrežasta lijevano željezna rešetka
Dobava i montaža pokrovnih rešetki ACO Multiline V100 za opterećenje C250 prema HR EN 1433 (srednje teški promet), iz lijevanog željeza, mrežasta 31x12 mm, sa sistemom bezvijčane ukrute DRAINLOCK. Rešetka je širine 123 mm, duljine 50 cm , upojne površine 433 cm²/m.
13 | Multiline V100 - C250, Q+ mrežasta pocinčana rešetka
Dobava i montaža pokrovnih rešetki ACO Multiline V100 za opterećenje C250 prema HR EN 1433 (srednje teški promet), iz vruće pocinčanog čelika, Q+ mrežasta 30x10 mm, sa sistemom bezvijčane ukrute DRAINLOCK. Rešetka je širine 123 mm, duljine 100 cm , upojne površine 800 cm²/m.
14 | Multiline V100 - C250 mosna pocinčana rešetka
Dobava i montaža pokrovnih rešetki ACO Multiline V100 za opterećenje C250 prema HR EN 1433 (srednje teški promet), iz vruće pocinčanog čelika, mosna, sa sistemom bezvijčane ukrute DRAINLOCK. Rešetka je širine 123 mm, duljine 100 cm , upojne površine 312 cm²/m.
15 | Multiline V100 - D400 mosna lijevano željezna rešetka
Dobava i montaža pokrovnih rešetki ACO Multiline V100 za opterećenje D400 prema HR EN 1433 (teški promet) iz lijevanog željeza, mosna sa sistemom bezvijčane ukrute DRAINLOCK. Rešetka je širine 123 mm, duljine 50 cm , upojne površine 371 cm²/m.
16 | Multiline V100 - D400/E600 mrežasta lj.ž. rešetka
Dobava i montaža pokrovnih rešetki ACO Multiline V100 za opterećenje D400 / E600 prema HR EN 1433 (teški promet) iz lijevanog željeza, mrežasta sa sistemom bezvijčane ukrute DRAINLOCK. Rešetka je širine 123 mm, duljine 50 cm , upojne površine 433 cm²/m.
17 | Multiline V100 - D400, Q+ mrežasta pocinčana rešetka
Dobava i montaža pokrovnih rešetki ACO Multiline V100 za opterećenje D400 prema HR EN 1433 (teški promet) iz vruće pocinčanog čelika, Q+ mrežasta 30x10 mm, sa sistemom bezvijčane ukrute DRAINLOCK. Rešetka je širine 123 mm, duljine 100 cm , upojne površine 690 cm²/m.
18 | Multiline V100 - D400 puna lijevano željezna ploča
Dobava i montaža pokrovnih rešetki ACO Multiline V100 za opterećenje D400/E600 prema HR EN 1433 (teški promet) iz lijevanog željeza, puna ploča sa sistemom bezvijčane ukrute DRAINLOCK. Rešetka je širine 123 mm, duljine 50 cm.
19 | ACO DRAIN slivnik iz nehrđajućeg čelika DN100
Dobava i montaža ACO DRAIN slivnika za prodor kroz hidroizoliranu međukatnu konstrukciju iz nehrđajućeg čelika AISI 304 za Multiline plitke kanale V100 - V300
20 | ACO DRAIN slivnik iz lijevanog željeza DN100
Dobava i montaža ACO DRAIN slivnik za prodor kroz hidroizoliranu međukatnu konstrukciju iz lijevanog željaza za Multiline plitke kanale V100 - V300

## NEHRĐAJUĆI RUB
poz. | OPIS STAVKE
MULTILINE KANAL V100 SA NEHRĐAJUĆIM RUBOM
1 | ACO Drain Multiline V100 FLACH - nehrđajući rub
Dobava i montaža kanala za linijsku odvodnju ACO Multiline V100 Flach nosivosti A15 do E600 prema HR EN 1433. Kanal je izrađen iz polimerbetona. Svjetla širina kanala je 100 mm, građevinska širina 135 mm, građevinska dužina 1000 mm. Rubovi kanala ojačani su kutnikom od nehrđajućeg čelika debljine 4 mm koji služi kao dosjed za polaganje pokrovne rešetke. Kanal se izvodi polaganjem na betonsku podlogu marke B25 debljine sloja 15 cm, a na terasama na 2-3 cm finog morta ili građevinskog ljepila, te bočno kanal založiti betonom. Gornji rub rešetke se izvodi u razini 2 - 5 mm ispod kote gotove završne okolne površine. Sve sa priborom za montažu do potpune funkcionalnosti.
građevnska visina 6,0 cm
građevnska visina 8,0 cm
građevnska visina 10,0 cm
2 | ACO Drain Multiline V100 Flach sa izljevom DN100
Dobava i montaža kanala za linijsku odvodnju ACO Multiline V100 Flach sa krajnjim vertikalnim izljevom DN100, nosivosti A15 do E600 prema HR EN 1433. Kanal je izrađen iz polimerbetona. Svjetla širina kanala je 100 mm, građevinska širina 135 mm, građevinska dužina 1000 mm. Rubovi kanala ojačani su kutnikom od pocinčanog čelika debljine 4 mm koji služi kao dosjed za polaganje pokrovne rešetke. Kanal se izvodi polaganjem na betonsku podlogu marke B25 debljine sloja 15 cm, a na terasama na 2-3 cm finog morta ili građevinskog ljepila, te bočno kanal založiti betonom. Gornji rub rešetke se izvodi u razini 2 - 5 mm ispod kote gotove završne okolne površine. Sve sa priborom za montažu do potpune funkcionalnosti.
građevnska visina 6,0 cm
građevnska visina 8,0 cm
građevnska visina 10,0 cm
3 | ACO Drain Multiline V100 Flach čeona stijenka
Dobava i montaža čeone stijenke za početak ili kraj kanala za ACO Multiline V100 Flach. Čeona iz polimerbetona, čeona sa izljevom iz pocinčanog čelika.
građevnska visina 6,0 cm
građevnska visina 6,0 cm sa izljevom DN50
građevnska visina 8,0 cm
građevnska visina 8,0 cm sa izljevom DN50
građevnska visina 10,0 cm
građevnska visina 10,0 cm sa izljevom DN75
4 | Multiline V100 - A15 mosna nehrđajuća rešetka
Dobava i montaža pokrovnih rešetki ACO Multiline V100 za opterećenje A15 prema HR EN 1433 (pješačko opterećenje) iz nehrđajućeg čelika AISI 304, mosna sa sistemom bezvijčane ukrute DRAINLOCK. Rešetka je širine 123 mm, duljine 100 cm , upojne površine 312 cm²/m.
5 | Multiline V100 - A15 perforirana nehrđajuća rešetka
Dobava i montaža pokrovnih rešetki ACO Multiline V100 za opterećenje A15 prema HR EN 1433 (pješačko opterećenje) iz nehrđajućeg čelika AISI 304, perfororana sa sistemom bezvijčane ukrute DRAINLOCK. Rešetka je širine 123 mm, duljine 100 cm , upojne površine 312 cm²/m.
6 | Multiline V100 - B125 uzdužno PROFILNA rešetka
Dobava i montaža pokrovnih rešetki ACO Multiline V100 za opterećenje B125 prema HR EN 1433 ( laki promet ) iz nehrđajućeg čelika sa sistemom bezvijčane ukrute DRAINLOCK. Rešetka je širine 123 mm, duljine 100 cm ,upojne površine 430 cm²/m.
7 | Multiline V100 - B125 uzdužno PREČKASTA rešetka
Dobava i montaža pokrovnih rešetki ACO Multiline V100 za opterećenje B125 prema HR EN 1433 ( laki promet ) iz nehrđajućeg čelika sa sistemom bezvijčane ukrute DRAINLOCK. Rešetka je širine 123 mm, duljine 100 cm , upojne površine 465 cm²/m..
8 | Multiline V100 - B125, Q+ mrežasta nehrđajuća rešetka
Dobava i montaža pokrovnih rešetki ACO Multiline V100 za opterećenje B125 prema HR EN 1433 (promet osobnih vozila) iz nehrđajućeg čelika AISI 304, Q+ mrežasta 30x10 mm, sa sistemom bezvijčane ukrute DRAINLOCK. Rešetka je širine 123 mm, duljine 100 cm , upojne površine 845 cm²/m.
9 | Multiline V100 - C250, Q+ mrežasta nehrđajuća rešetka
Dobava i montaža pokrovnih rešetki ACO Multiline V100 za opterećenje C250 prema HR EN 1433 (srednje teški promet), iz nehrđajućeg čelika AISI 304, Q+ mrežasta 30x10 mm, sa sistemom bezvijčane ukrute DRAINLOCK. Rešetka je širine 123 mm, duljine 100 cm , upojne površine 800 cm²/m.
10 | Multiline V100 - D400, Q+ mrežasta nehrđajuća rešetka
Dobava i montaža pokrovnih rešetki ACO Multiline V100 za opterećenje D400 prema HR EN 1433 (teški promet) iz nehrđajućeg čelika AISI 304, Q+ mrežasta 30x10 mm, sa sistemom bezvijčane ukrute DRAINLOCK. Rešetka je širine 123 mm, duljine 100 cm , upojne površine 690 cm²/m.
11 | ACO DRAIN slivnik iz nehrđajućeg čelika DN100
Dobava i montaža ACO DRAIN slivnik za prodor kroz hidroizoliranu međukatnu konstrukciju iz nehrđajućeg čelika AISI 304 za Multiline plitke kanale V100 - V300
12 | ACO DRAIN slivnik iz lijevanog željeza DN100
Dobava i montaža ACO DRAIN slivnik za prodor kroz hidroizoliranu međukatnu konstrukciju iz lijevanog željaza za Multiline plitke kanale V100 - V300