## POCINČANI RUB
poz. | OPIS STAVKE
1 | ACO Drain Multiline V300 - pocinčani rub
Dobava i montaža kanala za linijsku odvodnju ACO Multiline V300 nosivosti A15 do E600 prema HR EN 1433. Kanal se zbog specifičnog V-presjeka odlikuje većom brzinom otjecanja vode i boljim efektom samočišćenja. Kanal je izrađen iz polimerbetona, građevinske visine 385 - 485 mm. Svjetla širina kanala je 300 mm, građevinska širina 350 mm, građevinska dužina 1000 mm. Rubovi kanala ojačani su kutnikom od pocinčanog čelika debljine 4 mm koji služi kao dosjed za polaganje pokrovne rešetke. Kanalski elementi su izvedeni u pet građevinskih visina (kaskadni pad) ili kontinuiranim padom od 0,5%. Kanal se izvodi polaganjem na betonsku podlogu marke B25 debljine sloja 15 cm, bočno kanal založiti betonom. Gornji rub rešetke se izvodi u razini 2 - 5 mm ispod kote gotove završne okolne površine. Sve sa priborom za montažu do potpune funkcionalnosti.
Multiline V300 - B125 mrežasta pocinčana rešetka
Dobava i montaža pokrovnih rešetki ACO Multiline V300 za opterećenje B125 prema HR EN 1433 (promet osobnih vozila) iz vruće pocinčanog čelika, mrežasta 30x10 mm, sa sistemom bezvijčane ukrute DRAINLOCK. Rešetka je širine 338 mm, duljine 50 cm , upojne površine 2032 cm²/m.
Multiline V300 - C250 mosna lijevano željezna rešetka
Dobava i montaža pokrovnih rešetki ACO Multiline V300 za opterećenje C250 prema HR EN 1433 (srednje teški promet) iz lijevanog željeza, mosna sa sistemom bezvijčane ukrute DRAINLOCK. Rešetka je širine 338 mm, duljine 50 cm , upojne površine 1146 cm²/m.
Multiline V300 - C250 mrežasta lijevano željezna rešetka
Dobava i montaža pokrovnih rešetki ACO Multiline V300 za opterećenje C250 prema HR EN 1433 (srednje teški promet) iz lijevanog željeza, mrežasta 30x18 mm sa sistemom bezvijčane ukrute DRAINLOCK. Rešetka je širine 338 mm, duljine 50 cm , upojne površine 1381 cm²/m.
Multiline V300 - C250 mrežasta pocinčana rešetka
Dobava i montaža pokrovnih rešetki ACO Multiline V300 za opterećenje C250 prema HR EN 1433 (srednje teški promet) iz vruće pocinčanog čelika, mrežasta 16x22 mm, sa sistemom bezvijčane ukrute DRAINLOCK. Rešetka je širine 338 mm, duljine 100 cm , upojne površine 2139 cm²/m.
Multiline V300 - D400 mosna lijevano željezna rešetka
Dobava i montaža pokrovnih rešetki ACO Multiline V300 za opterećenje D400 prema HR EN 1433 ( teški promet) iz lijevanog željeza, mosna sa sistemom bezvijčane ukrute DRAINLOCK. Rešetka je širine 338 mm, duljine 50 cm , upojne površine 1146 cm²/m.
Multiline V300 - D400 mrežasta lijevano željezna rešetka
Dobava i montaža pokrovnih rešetki ACO Multiline V300 za opterećenje D400 prema HR EN 1433 ( teški promet) iz lijevanog željeza, mrežasta 30x18 mm sa sistemom bezvijčane ukrute DRAINLOCK. Rešetka je širine 338 mm, duljine 50 cm , upojne površine 1146 cm²/m.
Multiline V300 - D400 mrežasta pocinčana rešetka
Dobava i montaža pokrovnih rešetki ACO Multiline V300 za opterećenje D400 prema HR EN 1433 ( teški promet) iz vruće pocinčanog čelika, mrežasta 16x22 mm, sa sistemom bezvijčane ukrute DRAINLOCK. Rešetka je širine 338 mm, duljine 100 cm , upojne površine 2139 cm²/m.
Multiline V300 - sabirnik pocinčani rub
Dobava i montaža sabirnika ACO Multiline V300 iz polimerbetona, s Drainlock učvršćivanjem rešetke bez vijaka, s taložnom posudom od PVC. Svijetla širina sabirnika 300 mm, građevinska širine 350 mm , građevinska visine 860 mm, duljine 500 mm, sa izljevom DN200. Rub kanala pojačan profilom od pocinčanog čelika debljine 4 mm.

## INOX RUB
poz. | OPIS STAVKE
1 | ACO Drain Multiline V300 - nehrđajući rub
Dobava i montaža kanala za linijsku odvodnju ACO Multiline V300 nosivosti A15 do E600 prema HR EN 1433. Kanal se zbog specifičnog V-presjeka odlikuje većom brzinom otjecanja vode i boljim efektom samočišćenja. Kanal je izrađen iz polimerbetona, građevinske visine 385 - 485 mm. Svjetla širina kanala je 300 mm, građevinska širina 350 mm, građevinska dužina 1000 mm. Rubovi kanala ojačani su kutnikom od nehrđajućeg čelika AISI 304 debljine 4 mm koji služi kao dosjed za polaganje pokrovne rešetke. Kanalski elementi su izvedeni u pet građevinskih visina (kaskadni pad) ili kontinuiranim padom od 0,5%. Kanal se izvodi polaganjem na betonsku podlogu marke B25 debljine sloja 15 cm, bočno kanal založiti betonom. Gornji rub rešetke se izvodi u razini 2 - 5 mm ispod kote gotove završne okolne površine. Sve sa priborom za montažu do potpune funkcionalnosti.
Multiline V300 - B125 mrežasta nehrđajuća rešetka
Dobava i montaža pokrovnih rešetki ACO Multiline V300 za opterećenje B125 prema HR EN 1433 (promet osobnih vozila), iz nehrđajućeg čelika AISI 304, mrežasta 30x10 mm, sa sistemom bezvijčane ukrute DRAINLOCK. Rešetka je širine 338 mm, duljine 50 cm , upojne površine 2032 cm²/m.
Multiline V300 - C250 mrežasta nehrđajuća rešetka
Dobava i montaža pokrovnih rešetki ACO Multiline V300 za opterećenje C250 prema HR EN 1433 (srednje teški promet), iz nehrđajućeg čelika AISI 304, mrežasta 16x22 mm, sa sistemom bezvijčane ukrute DRAINLOCK. Rešetka je širine 338 mm, duljine 50 cm , upojne površine 2139 cm²/m.
Multiline V300 - D400 mrežasta nehrđajuća rešetka
Dobava i montaža pokrovnih rešetki ACO Multiline V300 za opterećenje D400 prema HR EN 1433 (teški promet) iz nehrđajućeg čelika AISI 304, mrežasta 16x22 mm, sa sistemom bezvijčane ukrute DRAINLOCK. Rešetka je širine 338 mm, duljine 50 cm , upojne površine 2139 cm²/m.
Multiline V300 - sabirnik nehrđajući rub
Dobava i montaža sabirnika ACO Multiline V300 iz polimerbetona, s Drainlock učvršćivanjem rešetke bez vijaka, s taložnom posudom od PVC. Svijetla širina sabirnika 300 mm, građevinska širine 350 mm , građevinska visine 860 mm, duljine 500 mm, sa izljevom DN200. Rub kanala pojačan profilom od nehrđajućeg čelika AISI 304 debljine 4 mm.

## LJŽ RUB
poz. | OPIS STAVKE
1 | ACO Drain Multiline V300 - lijevano željezni rub
Dobava i montaža kanala za linijsku odvodnju ACO Multiline V300 nosivosti A15 do E600 prema HR EN 1433. Kanal se zbog specifičnog V-presjeka odlikuje većom brzinom otjecanja vode i boljim efektom samočišćenja. Kanal je izrađen iz polimerbetona, građevinske visine 385 - 485 mm. Svjetla širina kanala je 300 mm, građevinska širina 350 mm, građevinska dužina 1000 mm. Rubovi kanala ojačani su kutnikom od lijevnog željeza debljine 5 mm koji služi kao dosjed za polaganje pokrovne rešetke. Kanalski elementi su izvedeni u pet građevinskih visina (kaskadni pad) ili kontinuiranim padom od 0,5%. Kanal se izvodi polaganjem na betonsku podlogu marke B25 debljine sloja 15 cm, bočno kanal založiti betonom. Gornji rub rešetke se izvodi u razini 2 - 5 mm ispod kote gotove završne okolne površine. Sve sa priborom za montažu do potpune funkcionalnosti.
Multiline V300 - B125 mrežasta pocinčana rešetka
Dobava i montaža pokrovnih rešetki ACO Multiline V300 za opterećenje B125 prema HR EN 1433 (promet osobnih vozila) iz vruće pocinčanog čelika, mrežasta 30x10 mm, sa sistemom bezvijčane ukrute DRAINLOCK. Rešetka je širine 338 mm, duljine 50 cm , upojne površine 2032 cm²/m.
Multiline V300 - C250 mosna lijevano željezna rešetka
Dobava i montaža pokrovnih rešetki ACO Multiline V300 za opterećenje C250 prema HR EN 1433 (srednje teški promet) iz lijevanog željeza, mosna sa sistemom bezvijčane ukrute DRAINLOCK. Rešetka je širine 338 mm, duljine 50 cm , upojne površine 1146 cm²/m.
Multiline V300 - C250 mrežasta lijevano željezna rešetka
Dobava i montaža pokrovnih rešetki ACO Multiline V300 za opterećenje C250 prema HR EN 1433 (srednje teški promet) iz lijevanog željeza, mrežasta 30x18 mm sa sistemom bezvijčane ukrute DRAINLOCK. Rešetka je širine 338 mm, duljine 50 cm , upojne površine 1381 cm²/m.
Multiline V300 - C250 mrežasta pocinčana rešetka
Dobava i montaža pokrovnih rešetki ACO Multiline V300 za opterećenje C250 prema HR EN 1433 (srednje teški promet) iz vruće pocinčanog čelika, mrežasta 16x22 mm, sa sistemom bezvijčane ukrute DRAINLOCK. Rešetka je širine 338 mm, duljine 100 cm , upojne površine 2139 cm²/m.
Multiline V300 - D400 mosna lijevano željezna rešetka
Dobava i montaža pokrovnih rešetki ACO Multiline V300 za opterećenje D400 prema HR EN 1433 ( teški promet) iz lijevanog željeza, mosna sa sistemom bezvijčane ukrute DRAINLOCK. Rešetka je širine 338 mm, duljine 50 cm , upojne površine 1146 cm²/m.
Multiline V300 - D400 mrežasta lijevano željezna rešetka
Dobava i montaža pokrovnih rešetki ACO Multiline V300 za opterećenje D400 prema HR EN 1433 ( teški promet) iz lijevanog željeza, mrežasta 30x18 mm sa sistemom bezvijčane ukrute DRAINLOCK. Rešetka je širine 338 mm, duljine 50 cm , upojne površine 1146 cm²/m.
Multiline V300 - D400 mrežasta pocinčana rešetka
Dobava i montaža pokrovnih rešetki ACO Multiline V300 za opterećenje D400 prema HR EN 1433 ( teški promet) iz vruće pocinčanog čelika, mrežasta 16x22 mm, sa sistemom bezvijčane ukrute DRAINLOCK. Rešetka je širine 338 mm, duljine 100 cm , upojne površine 2139 cm²/m.
Multiline V300 - sabirnik LJŽ rub
Dobava i montaža sabirnika ACO Multiline V300 iz polimerbetona, s Drainlock učvršćivanjem rešetke bez vijaka, s taložnom posudom od PVC. Svijetla širina sabirnika 300 mm, građevinska širine 350 mm , građevinska visine 860 mm, duljine 500 mm, sa izljevom DN200. Rub kanala pojačan profilom od lijevanog željeza debljine 5 mm.