## LJŽ RUB
poz. | OPIS STAVKE
1 | ACO Drain Multiline V400 - LJŽ rub
Dobava i montaža kanala za linijsku odvodnju ACO Multiline V300 nosivosti D400 do E600 prema HR EN 1433. Kanal se zbog specifičnog V-presjeka odlikuje većom brzinom otjecanja vode i boljim efektom samočišćenja. Kanal je izrađen iz polimerbetona, građevinske visine 480 - 550 mm. Svjetla širina kanala je 30 mm građevinska širina 450 mm, građevinska visina 480mm, građevinska dužina 1000 mm. Rubovi kanala ojačani su kutnikom od lijevnog željeza debljine 5 mm koji služi kao dosjed za polaganje pokrovne rešetke. Kanal se izvodi polaganjem na betonsku podlogu marke B25 debljine sloja 15 cm, bočno kanal založiti betonom. Gornji rub rešetke se izvodi u razini 2 - 5 mm ispod kote gotove završne okolne površine. Sve sa priborom za montažu do potpune funkcionalnosti.
Multiline V300 - D400/E600 mosna lijevano željezna rešetka
Dobava i montaža pokrovnih rešetki ACO Multiline V400 za opterećenje D400 / E600 prema HR EN 1433 (teški promet) iz lijevanog željeza, mosna sa sistemom bezvijčane ukrute DRAINLOCK. Rešetka je širine 438 mm, duljine 50 cm , upojne površine 1673 cm²/m.
Multiline V300 - D400/E600 mrežasta lijevano željezna rešetka
Dobava i montaža pokrovnih rešetki ACO Multiline V400 za opterećenje D400 / E600 prema HR EN 1433 (teški promet) iz lijevanog željeza, mrežasta 25x18 mm sa sistemom bezvijčane ukrute DRAINLOCK. Rešetka je širine 438 mm, duljine 50 cm , upojne površine 1595 cm²/m.