## LJŽ RUB
poz. | OPIS STAVKE
1 | ACO Drain Multiline V500 - LJŽ rub
Dobava i montaža kanala za linijsku odvodnju ACO Multiline V500 nosivosti D400 do E600 prema HR EN 1433. Kanal se zbog specifičnog V-presjeka odlikuje većom brzinom otjecanja vode i boljim efektom samočišćenja. Kanal je izrađen iz polimerbetona, građevinske visine 590 mm. Svjetla širina kanala je 500 mm građevinska širina 550 mm, građevinska visina 590mm, građevinska dužina 1000 mm. Rubovi kanala ojačani su kutnikom od lijevnog željeza debljine 5 mm koji služi kao dosjed za polaganje pokrovne rešetke. Kanal se izvodi polaganjem na betonsku podlogu marke B25 debljine sloja 20 cm, bočno kanal založiti betonom. Gornji rub rešetke se izvodi u razini 2 - 5 mm ispod kote gotove završne okolne površine. Sve sa priborom za montažu do potpune funkcionalnosti.
Multiline V500 - D400/E600 mosna lijevano željezna rešetka
Dobava i montaža pokrovnih rešetki ACO Multiline V500 za opterećenje D400 / E600 prema HR EN 1433 (teški promet) iz lijevanog željeza, mosna sa sistemom bezvijčane ukrute DRAINLOCK. Rešetka je širine 538 mm, duljine 50 cm , upojne površine 1978 cm²/m.