## PREGLED
TOP TEK UNIFACE POKLOPCI
ALU POKLOPCI KLASA L15 ILI M125
LIST 1 | LIST 2 | LIST 3 | LIST 4 | LIST 5 | LIST 5 | LIST 6 | LIST 8 | LIST 9
DIMENZIJA 200X200 | DIMENZIJA 300X300 | DIMENZIJA 400X400 | DIMENZIJA 500X500 | DIMENZIJA 600X600 | DIMENZIJA 700X700 | DIMENZIJA 800X800 | DIMENZIJA 900X900 | DIMENZIJA 1000X1000
POCINČANI POKLOPCI KLASA L15
LIST 10 | LIST 11 | LIST 12 | LIST 13
DIMENZIJA 635X635 | DIMENZIJA 700X700 | DIMENZIJA 800X800 | DIMENZIJA 1000X1000
POCINČANI POKLOPCI KLASA M125
LIST 14 | LIST 15 | LIST 16 | LIST 17 | LIST 18
DIMENZIJA 500X500 | DIMENZIJA 600X600 | DIMENZIJA 700X700 | DIMENZIJA 800X800 | DIMENZIJA 1000X1000
POCINČANI POKLOPCI KLASA C250
LIST 19 | LIST 20 | LIST 21 | LIST 22 | LIST 23 | LIST 24
DIMENZIJA 400X400 | DIMENZIJA 500X500 | DIMENZIJA 600X600 | DIMENZIJA 700X700 | DIMENZIJA 800X800 | DIMENZIJA 1000X1000

## LIST 1
poz. | OPIS STAVKE | kol. | jed. mjera | VPC | ukupno | slika
TOPTEK ALUMINIJSKI POKLOPAC
1 | ACO TopTek Uniface AL - klasa L15
Poklopac za ispunu betonom, pogodan za ugradnju završnog sloja kao okolni pod debljine do 15 mm, iz aluminijskih profila, razreda opterećenja prema HRN EN 1253-4. Sa dvostrukom brtvom za plino/vodonepropusnost, s vijčanim zaključavanjem, s kutnikom 35x35 mm. Dosjed širine 48,9 mm sa svake strane, visina okvira 72,5 mm. Klasa opterećenja L15 postiže se ispunom betona C 35/45 do najmanje 15 mm od gornjeg ruba poklopca, a klasa M125 ispunom do vrha, sve prema uputama proizvođača ACO. Sadrži opremu za otvaranje i podizanje.
| svjetli otvor 200x200 mm, građevinski 298x298 mm |  | kom | 0 | 0

## LIST 2
poz. | OPIS STAVKE | kol. | jed. mjera | VPC | ukupno | slika
TOPTEK ALUMINIJSKI POKLOPAC
1 | ACO TopTek Uniface AL - klasa L15
Poklopac za ispunu betonom, pogodan za ugradnju završnog sloja kao okolni pod debljine do 15 mm, iz aluminijskih profila, razreda opterećenja prema HRN EN 1253-4. Sa dvostrukom brtvom za plino/vodonepropusnost, s vijčanim zaključavanjem, s kutnikom 35x35 mm. Dosjed širine 48,9 mm sa svake strane, visina okvira 72,5 mm. Klasa opterećenja L15 postiže se ispunom betona C 35/45 do najmanje 15 mm od gornjeg ruba poklopca, a klasa M125 ispunom do vrha, sve prema uputama proizvođača ACO. Sadrži opremu za otvaranje i podizanje.
| svjetli otvor 300x300 mm, građevinski 398x398 mm |  | kom | 0 | 0

## LIST 3
poz. | OPIS STAVKE | kol. | jed. mjera | VPC | ukupno | slika
TOPTEK ALUMINIJSKI POKLOPAC
1 | ACO TopTek Uniface AL - klasa L15
Poklopac za ispunu betonom, pogodan za ugradnju završnog sloja kao okolni pod debljine do 15 mm, iz aluminijskih profila, razreda opterećenja prema HRN EN 1253-4. Sa dvostrukom brtvom za plino/vodonepropusnost, s vijčanim zaključavanjem, s kutnikom 35x35 mm. Dosjed širine 48,9 mm sa svake strane, visina okvira 72,5 mm. Klasa opterećenja L15 postiže se ispunom betona C 35/45 do najmanje 15 mm od gornjeg ruba poklopca, a klasa M125 ispunom do vrha, sve prema uputama proizvođača ACO. Sadrži opremu za otvaranje i podizanje.
| svjetli otvor 400x400 mm, građevinski 498x,498 mm |  | kom | 0 | 0

## LIST 4
poz. | OPIS STAVKE | kol. | jed. mjera | VPC | ukupno | slika
TOPTEK ALUMINIJSKI POKLOPAC
1 | ACO TopTek Uniface AL - klasa L15
Poklopac za ispunu betonom, pogodan za ugradnju završnog sloja kao okolni pod debljine do 15 mm, iz aluminijskih profila, razreda opterećenja prema HRN EN 1253-4. Sa dvostrukom brtvom za plino/vodonepropusnost, s vijčanim zaključavanjem, s kutnikom 35x35 mm. Dosjed širine 48,9 mm sa svake strane, visina okvira 72,5 mm. Klasa opterećenja L15 postiže se ispunom betona C 35/45 do najmanje 15 mm od gornjeg ruba poklopca, a klasa M125 ispunom do vrha, sve prema uputama proizvođača ACO. Sadrži opremu za otvaranje i podizanje.
| svjetli otvor 500x500 mm, građevinski 598x598 mm |  | kom | 0 | 0

## LIST 5
poz. | OPIS STAVKE | kol. | jed. mjera | VPC | ukupno | slika
TOPTEK ALUMINIJSKI POKLOPAC
1 | ACO TopTek Uniface AL - klasa L15
Poklopac za ispunu betonom, pogodan za ugradnju završnog sloja kao okolni pod debljine do 15 mm, iz aluminijskih profila, razreda opterećenja prema HRN EN 1253-4. Sa dvostrukom brtvom za plino/vodonepropusnost, s vijčanim zaključavanjem, s kutnikom 35x35 mm. Dosjed širine 48,9 mm sa svake strane, visina okvira 72,5 mm. Klasa opterećenja L15 postiže se ispunom betona C 35/45 do najmanje 15 mm od gornjeg ruba poklopca, a klasa M125 ispunom do vrha, sve prema uputama proizvođača ACO. Sadrži opremu za otvaranje i podizanje.
| svjetli otvor 600x600 mm, građevinski 698x698 mm |  | kom | 0 | 0

## LIST 6
poz. | OPIS STAVKE | kol. | jed. mjera | VPC | ukupno | slika
TOPTEK ALUMINIJSKI POKLOPAC
1 | ACO TopTek Uniface AL - klasa L15
Poklopac za ispunu betonom, pogodan za ugradnju završnog sloja kao okolni pod debljine do 15 mm, iz aluminijskih profila, razreda opterećenja prema HRN EN 1253-4. Sa dvostrukom brtvom za plino/vodonepropusnost, s vijčanim zaključavanjem, s kutnikom 35x35 mm. Dosjed širine 48,9 mm sa svake strane, visina okvira 72,5 mm. Klasa opterećenja L15 postiže se ispunom betona C 35/45 do najmanje 15 mm od gornjeg ruba poklopca, a klasa M125 ispunom do vrha, sve prema uputama proizvođača ACO. Sadrži opremu za otvaranje i podizanje.
| svjetli otvor 700x700 mm, građevinski 798x798 mm |  | kom | 0 | 0

## LIST 7
poz. | OPIS STAVKE | kol. | jed. mjera | VPC | ukupno | slika
TOPTEK ALUMINIJSKI POKLOPAC
1 | ACO TopTek Uniface AL - klasa L15
Poklopac za ispunu betonom, pogodan za ugradnju završnog sloja kao okolni pod debljine do 15 mm, iz aluminijskih profila, razreda opterećenja prema HRN EN 1253-4. Sa dvostrukom brtvom za plino/vodonepropusnost, s vijčanim zaključavanjem, s kutnikom 35x35 mm. Dosjed širine 48,9 mm sa svake strane, visina okvira 72,5 mm. Klasa opterećenja L15 postiže se ispunom betona C 35/45 do najmanje 15 mm od gornjeg ruba poklopca, a klasa M125 ispunom do vrha, sve prema uputama proizvođača ACO. Sadrži opremu za otvaranje i podizanje.
| svjetli otvor 800x800 mm, građevinski 898x898 mm |  | kom | 0 | 0

## LIST 8
poz. | OPIS STAVKE | kol. | jed. mjera | VPC | ukupno | slika
TOPTEK ALUMINIJSKI POKLOPAC
1 | ACO TopTek Uniface AL - klasa L15
Poklopac za ispunu betonom, pogodan za ugradnju završnog sloja kao okolni pod debljine do 15 mm, iz aluminijskih profila, razreda opterećenja prema HRN EN 1253-4. Sa dvostrukom brtvom za plino/vodonepropusnost, s vijčanim zaključavanjem, s kutnikom 35x35 mm. Dosjed širine 48,9 mm sa svake strane, visina okvira 72,5 mm. Klasa opterećenja L15 postiže se ispunom betona C 35/45 do najmanje 15 mm od gornjeg ruba poklopca, a klasa M125 ispunom do vrha, sve prema uputama proizvođača ACO. Sadrži opremu za otvaranje i podizanje.
| svjetli otvor 900x900 mm, građevinski 998x998 mm |  | kom | 0 | 0

## LIST 9
poz. | OPIS STAVKE | kol. | jed. mjera | VPC | ukupno | slika
TOPTEK ALUMINIJSKI POKLOPAC
1 | ACO TopTek Uniface AL - klasa L15
Poklopac za ispunu betonom, pogodan za ugradnju završnog sloja kao okolni pod debljine do 15 mm, iz aluminijskih profila, razreda opterećenja prema HRN EN 1253-4. Sa dvostrukom brtvom za plino/vodonepropusnost, s vijčanim zaključavanjem, s kutnikom 35x35 mm. Dosjed širine 48,9 mm sa svake strane, visina okvira 72,5 mm. Klasa opterećenja L15 postiže se ispunom betona C 35/45 do najmanje 15 mm od gornjeg ruba poklopca, a klasa M125 ispunom do vrha, sve prema uputama proizvođača ACO. Sadrži opremu za otvaranje i podizanje.
| svjetli otvor 1000x1000 mm, građevinski 1098x1098 mm |  | kom | 0 | 0

## LIST 10
poz. | OPIS STAVKE | kol. | jed. mjera | VPC | ukupno | slika
TOPTEK POCINČANI POKLOPAC
1 | ACO TopTek Uniface 2.0, razred opterećenja L15, pocinčani
Poklopac za ispunu betonom, pogodan za ugradnju završnog sloja debljine do 15mm, iz vruće cinčanog čelika 1.0037, izrađen od hladno savijanih UltraSTEEL® profila, razreda opterećenja L15 (HRN EN 1253-4), s dvostrukom brtvom za plino/vodonepropusnost, s vijčanim zaključavanjem, s kutnikom 35x35mm.Visina okvira 82,5mm, dubina poklopca 70mm. Navedeni razred opterećenja postiže se ispunom betona C 35/45 do najmanje 15mm od gornjeg ruba poklopca, sve prema uputama proizvođača ACO. Sadrži opremu za otvaranje i podizanje.
| svjetli otvor 635x635 mm, građevinski 745X745 mm, težina 21,5 kg |  | kom | 0 | 0

## LIST 11
poz. | OPIS STAVKE | kol. | jed. mjera | VPC | ukupno | slika
TOPTEK POCINČANI POKLOPAC
1 | ACO TopTek Uniface 2.0, razred opterećenja L15, pocinčani
Poklopac za ispunu betonom, pogodan za ugradnju završnog sloja debljine do 15mm, iz vruće cinčanog čelika 1.0037, izrađen od hladno savijanih UltraSTEEL® profila, razreda opterećenja L15 (HRN EN 1253-4), s dvostrukom brtvom za plino/vodonepropusnost, s vijčanim zaključavanjem, s kutnikom 35x35mm.Visina okvira 82,5mm, dubina poklopca 70mm. Navedeni razred opterećenja postiže se ispunom betona C 35/45 do najmanje 15mm od gornjeg ruba poklopca, sve prema uputama proizvođača ACO. Sadrži opremu za otvaranje i podizanje.
| svjetli otvor 700x700 mm, građevinski 810X810 mm, težina 23,8 kg |  | kom | 0 | 0

## LIST 12
poz. | OPIS STAVKE | kol. | jed. mjera | VPC | ukupno | slika
TOPTEK POCINČANI POKLOPAC
1 | ACO TopTek Uniface 2.0, razred opterećenja L15, pocinčani
Poklopac za ispunu betonom, pogodan za ugradnju završnog sloja debljine do 15mm, iz vruće cinčanog čelika 1.0037, izrađen od hladno savijanih UltraSTEEL® profila, razreda opterećenja L15 (HRN EN 1253-4), s dvostrukom brtvom za plino/vodonepropusnost, s vijčanim zaključavanjem, s kutnikom 35x35mm.Visina okvira 82,5mm, dubina poklopca 70mm. Navedeni razred opterećenja postiže se ispunom betona C 35/45 do najmanje 15mm od gornjeg ruba poklopca, sve prema uputama proizvođača ACO. Sadrži opremu za otvaranje i podizanje.
| svjetli otvor 800x800 mm, građevinski 910X910 mm, težina 28,4kg |  | kom | 0 | 0

## LIST 13
poz. | OPIS STAVKE | kol. | jed. mjera | VPC | ukupno | slika
TOPTEK POCINČANI POKLOPAC
1 | ACO TopTek Uniface 2.0, razred opterećenja L15, pocinčani
Poklopac za ispunu betonom, pogodan za ugradnju završnog sloja debljine do 15mm, iz vruće cinčanog čelika 1.0037, izrađen od hladno savijanih UltraSTEEL® profila, razreda opterećenja L15 (HRN EN 1253-4), s dvostrukom brtvom za plino/vodonepropusnost, s vijčanim zaključavanjem, s kutnikom 35x35mm.Visina okvira 82,5mm, dubina poklopca 70mm. Navedeni razred opterećenja postiže se ispunom betona C 35/45 do najmanje 15mm od gornjeg ruba poklopca, sve prema uputama proizvođača ACO. Sadrži opremu za otvaranje i podizanje.
| svjetli otvor 1000x1000 mm, građevinski 1110X1110 mm, težina 38,6kg |  | kom | 0 | 0

## LIST 14
poz. | OPIS STAVKE | kol. | jed. mjera | VPC | ukupno | slika
TOPTEK POCINČANI POKLOPAC
ACO TopTek Uniface 2.0, razred opterećenja M125, pocinčani
Poklopac za ispunu betonom, pogodan za ugradnju završnog sloja debljine do 15 mm, iz vruće cinčanog čelika 1.0037, izrađen od hladno savijanih UltraSTEEL® profila, razreda opterećenja M125 (HRN EN 1253-4), s dvostrukom brtvom za plino/vodonepropusnost, s vijčanim zaključavanjem, s kutnikom 35x35 mm. Visina okvira 82,5mm, dubina poklopca 70mm. Navedeni razred opterećenja postiže se ispunom betona C 35/45 do najmanje 15mm od gornjeg ruba poklopca, sve prema uputama proizvođača ACO. Sadrži opremu za otvaranje i podizanje.
| svjetli otvor 500x500 mm, građevinski 610x610 mm, težina 14,8 kg |  | kom | 0 | 0

## LIST 15
poz. | OPIS STAVKE | kol. | jed. mjera | VPC | ukupno | slika
TOPTEK POCINČANI POKLOPAC
ACO TopTek Uniface 2.0, razred opterećenja M125, pocinčani
Poklopac za ispunu betonom, pogodan za ugradnju završnog sloja debljine do 15 mm, iz vruće cinčanog čelika 1.0037, izrađen od hladno savijanih UltraSTEEL® profila, razreda opterećenja M125 (HRN EN 1253-4), s dvostrukom brtvom za plino/vodonepropusnost, s vijčanim zaključavanjem, s kutnikom 35x35 mm. Visina okvira 82,5mm, dubina poklopca 70mm. Navedeni razred opterećenja postiže se ispunom betona C 35/45 do najmanje 15mm od gornjeg ruba poklopca, sve prema uputama proizvođača ACO. Sadrži opremu za otvaranje i podizanje.
| svjetli otvor 600x600 mm, građevinski 710x710 mm, težina 18,1 kg |  | kom | 0 | 0

## LIST 16
poz. | OPIS STAVKE | kol. | jed. mjera | VPC | ukupno | slika
TOPTEK POCINČANI POKLOPAC
ACO TopTek Uniface 2.0, razred opterećenja M125, pocinčani
Poklopac za ispunu betonom, pogodan za ugradnju završnog sloja debljine do 15 mm, iz vruće cinčanog čelika 1.0037, izrađen od hladno savijanih UltraSTEEL® profila, razreda opterećenja M125 (HRN EN 1253-4), s dvostrukom brtvom za plino/vodonepropusnost, s vijčanim zaključavanjem, s kutnikom 35x35 mm. Visina okvira 110mm, dubina poklopca 82,5mm. Navedeni razred opterećenja postiže se ispunom betona C 35/45 do najmanje 15mm od gornjeg ruba poklopca, sve prema uputama proizvođača ACO. Sadrži opremu za otvaranje i podizanje.
| svjetli otvor 700x700 mm, građevinski 810x810 mm, težina 24,3 kg |  | kom | 0 | 0

## LIST 17
poz. | OPIS STAVKE | kol. | jed. mjera | VPC | ukupno | slika
TOPTEK POCINČANI POKLOPAC
ACO TopTek Uniface 2.0, razred opterećenja M125, pocinčani
Poklopac za ispunu betonom, pogodan za ugradnju završnog sloja debljine do 15 mm, iz vruće cinčanog čelika 1.0037, izrađen od hladno savijanih UltraSTEEL® profila, razreda opterećenja M125 (HRN EN 1253-4), s dvostrukom brtvom za plino/vodonepropusnost, s vijčanim zaključavanjem, s kutnikom 35x35 mm. Visina okvira 110mm, dubina poklopca 82,5mm. Navedeni razred opterećenja postiže se ispunom betona C 35/45 do najmanje 15mm od gornjeg ruba poklopca, sve prema uputama proizvođača ACO. Sadrži opremu za otvaranje i podizanje.
| svjetli otvor 800x800 mm, građevinski 910x910 mm, težina 29,1 kg |  | kom | 0 | 0

## LIST 18
poz. | OPIS STAVKE | kol. | jed. mjera | VPC | ukupno | slika
TOPTEK POCINČANI POKLOPAC
ACO TopTek Uniface 2.0, razred opterećenja M125, pocinčani
Poklopac za ispunu betonom, pogodan za ugradnju završnog sloja debljine do 15 mm, iz vruće cinčanog čelika 1.0037, izrađen od hladno savijanih UltraSTEEL® profila, razreda opterećenja M125 (HRN EN 1253-4), s dvostrukom brtvom za plino/vodonepropusnost, s vijčanim zaključavanjem, s kutnikom 35x35 mm. Visina okvira 110mm, dubina poklopca 82,5mm. Navedeni razred opterećenja postiže se ispunom betona C 35/45 do najmanje 15mm od gornjeg ruba poklopca, sve prema uputama proizvođača ACO. Sadrži opremu za otvaranje i podizanje.
| svjetli otvor 1000x1000 mm, građevinski 1110x1110 mm, težina 39,6 kg |  | kom | 0 | 0

## LIST 19
poz. | OPIS STAVKE | kol. | jed. mjera | VPC | ukupno | slika
TOPTEK POCINČANI POKLOPAC
ACO TopTek Uniface 2.0, razred opterećenja C250 pocinčani
Poklopac za ispunu betonom, pogodan za ugradnju završnog sloja debljine do 15mm, iz vruće cinčanog čelika 1.0037, izrađen od hladno savijanih UltraSTEEL® profila, razreda opterećenja C250 (HRN EN 1253-4), s dvostrukom brtvom za plino/vodonepropusnost, s vijčanim zaključavanjem, s kutnikom 35x35mm.Visina okvira 82,5mm, dubina poklopca 70mm. Navedeni razred opterećenja postiže se ispunom betona C 35/45 do najmanje 15mm od gornjeg ruba poklopca, sve prema uputama proizvođača ACO. Sadrži opremu za otvaranje i podizanje.
| svjetli otvor 400x400 mm, građevinski 510x510 mm, težina 11,9 kg |  | kom | 0 | 0

## LIST 20
poz. | OPIS STAVKE | kol. | jed. mjera | VPC | ukupno | slika
TOPTEK POCINČANI POKLOPAC
ACO TopTek Uniface 2.0, razred opterećenja C250 pocinčani
Poklopac za ispunu betonom, pogodan za ugradnju završnog sloja debljine do 15mm, iz vruće cinčanog čelika 1.0037, izrađen od hladno savijanih UltraSTEEL® profila, razreda opterećenja C250 (HRN EN 1253-4), s dvostrukom brtvom za plino/vodonepropusnost, s vijčanim zaključavanjem, s kutnikom 35x35mm.Visina okvira 110mm, dubina poklopca 82,5mm. Navedeni razred opterećenja postiže se ispunom betona C 35/45 do najmanje 15mm od gornjeg ruba poklopca, sve prema uputama proizvođača ACO. Sadrži opremu za otvaranje i podizanje.
| svjetli otvor 500x500 mm, građevinski 610x610 mm, težina 15,0 kg |  | kom | 0 | 0

## LIST 21
poz. | OPIS STAVKE | kol. | jed. mjera | VPC | ukupno | slika
TOPTEK POCINČANI POKLOPAC
ACO TopTek Uniface 2.0, razred opterećenja C250 pocinčani
Poklopac za ispunu betonom, pogodan za ugradnju završnog sloja debljine do 15mm, iz vruće cinčanog čelika 1.0037, izrađen od hladno savijanih UltraSTEEL® profila, razreda opterećenja C250 (HRN EN 1253-4), s dvostrukom brtvom za plino/vodonepropusnost, s vijčanim zaključavanjem, s kutnikom 35x35mm.Visina okvira 110mm, dubina poklopca 82,5mm. Navedeni razred opterećenja postiže se ispunom betona C 35/45 do najmanje 15mm od gornjeg ruba poklopca, sve prema uputama proizvođača ACO. Sadrži opremu za otvaranje i podizanje.
| svjetli otvor 600x600 mm, građevinski 710x710 mm, težina 18,3 kg |  | kom | 0 | 0

## LIST 22
poz. | OPIS STAVKE | kol. | jed. mjera | VPC | ukupno | slika
TOPTEK POCINČANI POKLOPAC
ACO TopTek Uniface 2.0, razred opterećenja C250 pocinčani
Poklopac za ispunu betonom, pogodan za ugradnju završnog sloja debljine do 15mm, iz vruće cinčanog čelika 1.0037, izrađen od hladno savijanih UltraSTEEL® profila, razreda opterećenja C250 (HRN EN 1253-4), s dvostrukom brtvom za plino/vodonepropusnost, s vijčanim zaključavanjem, s kutnikom 35x35mm.Visina okvira 140mm, dubina poklopca 82,5mm. Navedeni razred opterećenja postiže se ispunom betona C 35/45 do najmanje 15mm od gornjeg ruba poklopca, sve prema uputama proizvođača ACO. Sadrži opremu za otvaranje i podizanje.
| svjetli otvor 700x700 mm, građevinski 810x810 mm, težina 25,3 kg |  | kom | 0 | 0

## LIST 23
poz. | OPIS STAVKE | kol. | jed. mjera | VPC | ukupno | slika
TOPTEK POCINČANI POKLOPAC
ACO TopTek Uniface 2.0, razred opterećenja C250 pocinčani
Poklopac za ispunu betonom, pogodan za ugradnju završnog sloja debljine do 15mm, iz vruće cinčanog čelika 1.0037, izrađen od hladno savijanih UltraSTEEL® profila, razreda opterećenja C250 (HRN EN 1253-4), s dvostrukom brtvom za plino/vodonepropusnost, s vijčanim zaključavanjem, s kutnikom 35x35mm.Visina okvira 140mm, dubina poklopca 82,5mm. Navedeni razred opterećenja postiže se ispunom betona C 35/45 do najmanje 15mm od gornjeg ruba poklopca, sve prema uputama proizvođača ACO. Sadrži opremu za otvaranje i podizanje.
| svjetli otvor 800x800 mm, građevinski 910x910 mm, težina 30,1 kg |  | kom | 0 | 0

## LIST 24
poz. | OPIS STAVKE | kol. | jed. mjera | VPC | ukupno | slika
TOPTEK POCINČANI POKLOPAC
ACO TopTek Uniface 2.0, razred opterećenja C250 pocinčani
Poklopac za ispunu betonom, pogodan za ugradnju završnog sloja debljine do 15mm, iz vruće cinčanog čelika 1.0037, izrađen od hladno savijanih UltraSTEEL® profila, razreda opterećenja C250 (HRN EN 1253-4), s dvostrukom brtvom za plino/vodonepropusnost, s vijčanim zaključavanjem, s kutnikom 35x35mm.Visina okvira 140mm, dubina poklopca 82,5mm. Navedeni razred opterećenja postiže se ispunom betona C 35/45 do najmanje 15mm od gornjeg ruba poklopca, sve prema uputama proizvođača ACO. Sadrži opremu za otvaranje i podizanje.
| svjetli otvor 1000x1000 mm, građevinski 1110x1110 mm, težina 40,6 kg |  | kom | 0 | 0