## PREGLED
TOP TEK UNIFACE POKLOPCI
INOX AISI 304 POKLOPCI KLASA L15
LIST 1 | LIST 2 | LIST 3
DIMENZIJA 700X700 | DIMENZIJA 800X800 | DIMENZIJA 1000X1000
INOX AISI 304 POKLOPCI KLASA M125
LIST 4 | LIST 5 | LIST 6 | LIST 7 | LIST 8
DIMENZIJA 500X500 | DIMENZIJA 600X600 | DIMENZIJA 700X700 | DIMENZIJA 800X800 | DIMENZIJA 1000X1000
INOX AISI 304 POKLOPCI KLASA C250
LIST 9 | LIST 10 | LIST 11 | LIST 12 | LIST 13 | LIST 14
DIMENZIJA 400X400 | DIMENZIJA 500X500 | DIMENZIJA 600X600 | DIMENZIJA 700X700 | DIMENZIJA 800X800 | DIMENZIJA 1000X1000
INOX AISI 316L POKLOPCI KLASA L15
LIST 15 | LIST 16 | LIST 17 | LIST 18
DIMENZIJA 700X700 | DIMENZIJA 800X800 | DIMENZIJA 900X900 | DIMENZIJA 1000X1000
INOX AISI 316L POKLOPCI KLASA M125
LIST 19 | LIST 20 | LIST 21 | LIST 22
DIMENZIJA 600X600 | DIMENZIJA 700X700 | DIMENZIJA 800X800 | DIMENZIJA 1000X1000
INOX AISI 316L POKLOPCI KLASA C250
LIST 23 | LIST 24 | LIST 25 | LIST 26
DIMENZIJA 600X600 | DIMENZIJA 810X700 | DIMENZIJA 910X800 | DIMENZIJA 1000X1000

## LIST 1
poz. | OPIS STAVKE | kol. | jed. mjera | VPC | ukupno | slika
TOPTEK UNIFACE NEHRĐAJUĆI POKLOPAC
1 | ACO TopTek Uniface 2.0, razred opterećenja L15, nehrđajući
Poklopac za ispunu betonom, pogodan za ugradnju završnog sloja debljine do 15 mm, iz nehrđajućeg čelika kvalitete AISI304, razreda opterećenja L15 (HRN EN 1253-4), s dvostrukom brtvom za plino/vodonepropusnost, s vijčanim zaključavanjem, s kutnikom 35x35 mm. Visina okvira 82,5mm, dubina poklopca 70mm. Navedeni razred opterećenja postiže se ispunom betona C 35/45 do najmanje 15mm od gornjeg ruba poklopca, sve prema uputama proizvođača ACO. Sadrži opremu za otvaranje i podizanje.
| svjetli otvor 700x700 mm, građevinski 810x810 mm |  | kom | 0 | 0

## LIST 2
poz. | OPIS STAVKE | kol. | jed. mjera | VPC | ukupno | slika
TOPTEK UNIFACE NEHRĐAJUĆI POKLOPAC
1 | ACO TopTek Uniface 2.0, razred opterećenja L15, nehrđajući
Poklopac za ispunu betonom, pogodan za ugradnju završnog sloja debljine do 15 mm, iz nehrđajućeg čelika kvalitete AISI304, razreda opterećenja L15 (HRN EN 1253-4), s dvostrukom brtvom za plino/vodonepropusnost, s vijčanim zaključavanjem, s kutnikom 35x35 mm. Visina okvira 82,5mm, dubina poklopca 70mm. Navedeni razred opterećenja postiže se ispunom betona C 35/45 do najmanje 15mm od gornjeg ruba poklopca, sve prema uputama proizvođača ACO. Sadrži opremu za otvaranje i podizanje.
| svjetli otvor 800x800 mm, građevinski 910x910 mm, težina 28,4 kg |  | kom | 0 | 0

## LIST 3
poz. | OPIS STAVKE | kol. | jed. mjera | VPC | ukupno | slika
TOPTEK UNIFACE NEHRĐAJUĆI POKLOPAC
1 | ACO TopTek Uniface 2.0, razred opterećenja L15, nehrđajući
Poklopac za ispunu betonom, pogodan za ugradnju završnog sloja debljine do 15 mm, iz nehrđajućeg čelika kvalitete AISI304, razreda opterećenja L15 (HRN EN 1253-4), s dvostrukom brtvom za plino/vodonepropusnost, s vijčanim zaključavanjem, s kutnikom 35x35 mm. Visina okvira 82,5mm, dubina poklopca 70mm. Navedeni razred opterećenja postiže se ispunom betona C 35/45 do najmanje 15mm od gornjeg ruba poklopca, sve prema uputama proizvođača ACO. Sadrži opremu za otvaranje i podizanje.
| svjetli otvor 1000x1000 mm, građevinski 1110x1110 mm, težina 38,6 kg |  | kom | 0 | 0

## LIST 4
poz. | OPIS STAVKE | kol. | jed. mjera | VPC | ukupno | slika
TOPTEK UNIFACE NEHRĐAJUĆI POKLOPAC
1 | ACO TopTek Uniface 2.0, razred opterećenja M125, nehrđajući
Poklopac za ispunu betonom, pogodan za ugradnju završnog sloja debljine do 15 mm, iz nehrđajućeg čelika kvalitete AISI304, razreda opterećenja M125 (HRN EN 1253-4), s dvostrukom brtvom za plino/vodonepropusnost, s vijčanim zaključavanjem, s kutnikom 35x35 mm. Visina okvira 82,5mm, dubina poklopca 70mm. Navedeni razred opterećenja postiže se ispunom betona C 35/45 do najmanje 15mm od gornjeg ruba poklopca, sve prema uputama proizvođača ACO. Sadrži opremu za otvaranje i podizanje.
| svjetli otvor 500x500 mm, građevinski 610x610 mm, težina 14,8 kg |  | kom | 0 | 0

## LIST 5
poz. | OPIS STAVKE | kol. | jed. mjera | VPC | ukupno | slika
TOPTEK UNIFACE NEHRĐAJUĆI POKLOPAC
1 | ACO TopTek Uniface 2.0, razred opterećenja M125, nehrđajući
Poklopac za ispunu betonom, pogodan za ugradnju završnog sloja debljine do 15 mm, iz nehrđajućeg čelika kvalitete AISI316L, razreda opterećenja M125 (HRN EN 1253-4), s dvostrukom brtvom za plino/vodonepropusnost, s vijčanim zaključavanjem, s kutnikom 35x35 mm. Visina okvira 82,5mm, dubina poklopca 70mm. Navedeni razred opterećenja postiže se ispunom betona C 35/45 do najmanje 15mm od gornjeg ruba poklopca, sve prema uputama proizvođača ACO. Sadrži opremu za otvaranje i podizanje.
| svjetli otvor 600x600 mm, građevinski 710x710 mm, težina 18,1 kg |  | kom | 0 | 0

## LIST 6
poz. | OPIS STAVKE | kol. | jed. mjera | VPC | ukupno | slika
TOPTEK UNIFACE NEHRĐAJUĆI POKLOPAC
1 | ACO TopTek Uniface 2.0, razred opterećenja M125, nehrđajući
Poklopac za ispunu betonom, pogodan za ugradnju završnog sloja debljine do 15 mm, iz nehrđajućeg čelika kvalitete AISI304, razreda opterećenja M125 (HRN EN 1253-4), s dvostrukom brtvom za plino/vodonepropusnost, s vijčanim zaključavanjem, s kutnikom 35x35 mm. Visina okvira 110mm, dubina poklopca 82,5mm. Navedeni razred opterećenja postiže se ispunom betona C 35/45 do najmanje 15mm od gornjeg ruba poklopca, sve prema uputama proizvođača ACO. Sadrži opremu za otvaranje i podizanje.
| svjetli otvor 700x700 mm, građevinski 810x810 mm |  | kom | 0 | 0

## LIST 7
poz. | OPIS STAVKE | kol. | jed. mjera | VPC | ukupno | slika
TOPTEK UNIFACE NEHRĐAJUĆI POKLOPAC
1 | ACO TopTek Uniface 2.0, razred opterećenja M125, nehrđajući
Poklopac za ispunu betonom, pogodan za ugradnju završnog sloja debljine do 15 mm, iz nehrđajućeg čelika kvalitete AISI304, razreda opterećenja M125 (HRN EN 1253-4), s dvostrukom brtvom za plino/vodonepropusnost, s vijčanim zaključavanjem, s kutnikom 35x35 mm. Visina okvira 110mm, dubina poklopca 82,5mm. Navedeni razred opterećenja postiže se ispunom betona C 35/45 do najmanje 15mm od gornjeg ruba poklopca, sve prema uputama proizvođača ACO. Sadrži opremu za otvaranje i podizanje.
| svjetli otvor 800x800 mm, građevinski 910x910 mm, težina 29,1 kg |  | kom | 0 | 0

## LIST 8
poz. | OPIS STAVKE | kol. | jed. mjera | VPC | ukupno | slika
TOPTEK UNIFACE NEHRĐAJUĆI POKLOPAC
1 | ACO TopTek Uniface 2.0, razred opterećenja M125, nehrđajući
Poklopac za ispunu betonom, pogodan za ugradnju završnog sloja debljine do 15 mm, iz nehrđajućeg čelika kvalitete AISI304, razreda opterećenja M125 (HRN EN 1253-4), s dvostrukom brtvom za plino/vodonepropusnost, s vijčanim zaključavanjem, s kutnikom 35x35 mm. Visina okvira 110mm, dubina poklopca 82,5mm. Navedeni razred opterećenja postiže se ispunom betona C 35/45 do najmanje 15mm od gornjeg ruba poklopca, sve prema uputama proizvođača ACO. Sadrži opremu za otvaranje i podizanje.
| svjetli otvor 1000x1000 mm, građevinski 1110x1110 mm, težina 39,6 kg |  | kom | 0 | 0

## LIST 9
poz. | OPIS STAVKE | kol. | jed. mjera | VPC | ukupno | slika
TOPTEK UNIFACE NEHRĐAJUĆI POKLOPAC
1 | ACO TopTek Uniface 2.0, razred opterećenja C250 nehrđajući
Poklopac za ispunu betonom, pogodan za ugradnju završnog sloja debljine do 15 mm, iz nehrđajućeg čelika kvalitete AISI304, razreda opterećenja C250 (HRN EN 1253-4), s dvostrukom brtvom za plino/vodonepropusnost, s vijčanim zaključavanjem, s kutnikom 35x35 mm. Visina okvira 82,5mm, dubina poklopca 70mm. Navedeni razred opterećenja postiže se ispunom betona C 35/45 do najmanje 15mm od gornjeg ruba poklopca, sve prema uputama proizvođača ACO. Sadrži opremu za otvaranje i podizanje.
| svjetli otvor 400x400 mm, građevinski 510x510 mm, težina 11,9 kg |  | kom | 0 | 0

## LIST 10
poz. | OPIS STAVKE | kol. | jed. mjera | VPC | ukupno | slika
TOPTEK UNIFACE NEHRĐAJUĆI POKLOPAC
1 | ACO TopTek Uniface 2.0, razred opterećenja C250 nehrđajući
Poklopac za ispunu betonom, pogodan za ugradnju završnog sloja debljine do 15 mm, iz nehrđajućeg čelika kvalitete AISI304, razreda opterećenja C250 (HRN EN 1253-4), s dvostrukom brtvom za plino/vodonepropusnost, s vijčanim zaključavanjem, s kutnikom 35x35 mm. Visina okvira 110mm, dubina poklopca 82,5mm. Navedeni razred opterećenja postiže se ispunom betona C 35/45 do najmanje 15mm od gornjeg ruba poklopca, sve prema uputama proizvođača ACO. Sadrži opremu za otvaranje i podizanje.
| svjetli otvor 500x500 mm, građevinski 610x610 mm, težina 15,0 kg |  | kom | 0 | 0

## LIST 11
poz. | OPIS STAVKE | kol. | jed. mjera | VPC | ukupno | slika
TOPTEK UNIFACE NEHRĐAJUĆI POKLOPAC
1 | ACO TopTek Uniface 2.0, razred opterećenja C250 nehrđajući
Poklopac za ispunu betonom, pogodan za ugradnju završnog sloja debljine do 15 mm, iz nehrđajućeg čelika kvalitete AISI304, razreda opterećenja C250 (HRN EN 1253-4), s dvostrukom brtvom za plino/vodonepropusnost, s vijčanim zaključavanjem, s kutnikom 35x35 mm. Visina okvira 110mm, dubina poklopca 82,5mm. Navedeni razred opterećenja postiže se ispunom betona C 35/45 do najmanje 15mm od gornjeg ruba poklopca, sve prema uputama proizvođača ACO. Sadrži opremu za otvaranje i podizanje.
| svjetli otvor 600x600 mm, građevinski 710x710 mm, težina 18,3 kg |  | kom | 0 | 0

## LIST 12
poz. | OPIS STAVKE | kol. | jed. mjera | VPC | ukupno | slika
TOPTEK UNIFACE NEHRĐAJUĆI POKLOPAC
1 | ACO TopTek Uniface 2.0, razred opterećenja C250 nehrđajući
Poklopac za ispunu betonom, pogodan za ugradnju završnog sloja debljine do 15 mm, iz nehrđajućeg čelika kvalitete AISI304, razreda opterećenja C250 (HRN EN 1253-4), s dvostrukom brtvom za plino/vodonepropusnost, s vijčanim zaključavanjem, s kutnikom 35x35 mm. Visina okvira 140mm, dubina poklopca 82,5mm. Navedeni razred opterećenja postiže se ispunom betona C 35/45 do najmanje 15mm od gornjeg ruba poklopca, sve prema uputama proizvođača ACO. Sadrži opremu za otvaranje i podizanje.
| svjetli otvor 700x700 mm, građevinski 810x810 mm |  | kom | 0 | 0

## LIST 13
poz. | OPIS STAVKE | kol. | jed. mjera | VPC | ukupno | slika
TOPTEK UNIFACE NEHRĐAJUĆI POKLOPAC
1 | ACO TopTek Uniface 2.0, razred opterećenja C250 nehrđajući
Poklopac za ispunu betonom, pogodan za ugradnju završnog sloja debljine do 15 mm, iz nehrđajućeg čelika kvalitete AISI304, razreda opterećenja C250 (HRN EN 1253-4), s dvostrukom brtvom za plino/vodonepropusnost, s vijčanim zaključavanjem, s kutnikom 35x35 mm. Visina okvira 140mm, dubina poklopca 82,5mm. Navedeni razred opterećenja postiže se ispunom betona C 35/45 do najmanje 15mm od gornjeg ruba poklopca, sve prema uputama proizvođača ACO. Sadrži opremu za otvaranje i podizanje.
| svjetli otvor 800x800 mm, građevinski 910x910 mm, težina 30,1 kg |  | kom | 0 | 0

## LIST 14
poz. | OPIS STAVKE | kol. | jed. mjera | VPC | ukupno | slika
TOPTEK UNIFACE NEHRĐAJUĆI POKLOPAC
1 | ACO TopTek Uniface 2.0, razred opterećenja C250 nehrđajući
Poklopac za ispunu betonom, pogodan za ugradnju završnog sloja debljine do 15 mm, iz nehrđajućeg čelika kvalitete AISI304, razreda opterećenja C250 (HRN EN 1253-4), s dvostrukom brtvom za plino/vodonepropusnost, s vijčanim zaključavanjem, s kutnikom 35x35 mm. Visina okvira 140mm, dubina poklopca 82,5mm. Navedeni razred opterećenja postiže se ispunom betona C 35/45 do najmanje 15mm od gornjeg ruba poklopca, sve prema uputama proizvođača ACO. Sadrži opremu za otvaranje i podizanje.
| svjetli otvor 1000x1000 mm, građevinski 1110x1110 mm, težina 40,6 kg |  | kom | 0 | 0

## LIST 15
poz. | OPIS STAVKE | kol. | jed. mjera | VPC | ukupno | slika
TOPTEK UNIFACE NEHRĐAJUĆI POKLOPAC
1 | ACO TopTek Uniface 2.0, razred opterećenja L15, nehrđajući
Poklopac za ispunu betonom, pogodan za ugradnju završnog sloja debljine do 15 mm, iz nehrđajućeg čelika kvalitete AISI316L, razreda opterećenja L15 (HRN EN 1253-4), s dvostrukom brtvom za plino/vodonepropusnost, s vijčanim zaključavanjem, s kutnikom 35x35 mm. Visina okvira 82,5mm, dubina poklopca 70mm. Navedeni razred opterećenja postiže se ispunom betona C 35/45 do najmanje 15mm od gornjeg ruba poklopca, sve prema uputama proizvođača ACO. Sadrži opremu za otvaranje i podizanje.
| svjetli otvor 700x700 mm, građevinski 810x810 mm |  | kom | 0 | 0

## LIST 16
poz. | OPIS STAVKE | kol. | jed. mjera | VPC | ukupno | slika
TOPTEK UNIFACE NEHRĐAJUĆI POKLOPAC
1 | ACO TopTek Uniface 2.0, razred opterećenja L15, nehrđajući
Poklopac za ispunu betonom, pogodan za ugradnju završnog sloja debljine do 15 mm, iz nehrđajućeg čelika kvalitete AISI316L, razreda opterećenja L15 (HRN EN 1253-4), s dvostrukom brtvom za plino/vodonepropusnost, s vijčanim zaključavanjem, s kutnikom 35x35 mm. Visina okvira 82,5mm, dubina poklopca 70mm. Navedeni razred opterećenja postiže se ispunom betona C 35/45 do najmanje 15mm od gornjeg ruba poklopca, sve prema uputama proizvođača ACO. Sadrži opremu za otvaranje i podizanje.
| svjetli otvor 800x800 mm, građevinski 910x910 mm |  | kom | 0 | 0

## LIST 17
poz. | OPIS STAVKE | kol. | jed. mjera | VPC | ukupno | slika
TOPTEK UNIFACE NEHRĐAJUĆI POKLOPAC
1 | ACO TopTek Uniface 2.0, razred opterećenja L15, nehrđajući
Poklopac za ispunu betonom, pogodan za ugradnju završnog sloja debljine do 15 mm, iz nehrđajućeg čelika kvalitete AISI316L, razreda opterećenja L15 (HRN EN 1253-4), s dvostrukom brtvom za plino/vodonepropusnost, s vijčanim zaključavanjem, s kutnikom 35x35 mm. Visina okvira 82,5mm, dubina poklopca 70mm. Navedeni razred opterećenja postiže se ispunom betona C 35/45 do najmanje 15mm od gornjeg ruba poklopca, sve prema uputama proizvođača ACO. Sadrži opremu za otvaranje i podizanje.
| svjetli otvor 900x900 mm, građevinski 1110x1110 mm |  | kom | 0 | 0

## LIST 18
poz. | OPIS STAVKE | kol. | jed. mjera | VPC | ukupno | slika
TOPTEK UNIFACE NEHRĐAJUĆI POKLOPAC
ACO TopTek Uniface 2.0, razred opterećenja L15, nehrđajući
Poklopac za ispunu betonom, pogodan za ugradnju završnog sloja debljine do 15 mm, iz nehrđajućeg čelika kvalitete AISI316L, razreda opterećenja L15 (HRN EN 1253-4), s dvostrukom brtvom za plino/vodonepropusnost, s vijčanim zaključavanjem, s kutnikom 35x35 mm. Visina okvira 82,5mm, dubina poklopca 70mm. Navedeni razred opterećenja postiže se ispunom betona C 35/45 do najmanje 15mm od gornjeg ruba poklopca, sve prema uputama proizvođača ACO. Sadrži opremu za otvaranje i podizanje.
| svjetli otvor 1000x1000 mm, građevinski 1110x1110 mm |  | kom | 0 | 0

## LIST 19
poz. | OPIS STAVKE | kol. | jed. mjera | VPC | ukupno | slika
TOPTEK UNIFACE NEHRĐAJUĆI POKLOPAC
1 | ACO TopTek Uniface 2.0, razred opterećenja M125, nehrđajući
Poklopac za ispunu betonom, pogodan za ugradnju završnog sloja debljine do 15 mm, iz nehrđajućeg čelika kvalitete AISI316L, razreda opterećenja M125 (HRN EN 1253-4), s dvostrukom brtvom za plino/vodonepropusnost, s vijčanim zaključavanjem, s kutnikom 35x35 mm. Visina okvira 82,5mm, dubina poklopca 70mm. Navedeni razred opterećenja postiže se ispunom betona C 35/45 do najmanje 15mm od gornjeg ruba poklopca, sve prema uputama proizvođača ACO. Sadrži opremu za otvaranje i podizanje.
| svjetli otvor 600x600 mm, građevinski 710x710 mm, težina 18,1 kg |  | kom | 0 | 0

## LIST 20
poz. | OPIS STAVKE | kol. | jed. mjera | VPC | ukupno | slika
TOPTEK UNIFACE NEHRĐAJUĆI POKLOPAC
1 | ACO TopTek Uniface 2.0, razred opterećenja M125, nehrđajući
Poklopac za ispunu betonom, pogodan za ugradnju završnog sloja debljine do 15 mm, iz nehrđajućeg čelika kvalitete AISI316L, razreda opterećenja M125 (HRN EN 1253-4), s dvostrukom brtvom za plino/vodonepropusnost, s vijčanim zaključavanjem, s kutnikom 35x35 mm. Visina okvira 110mm, dubina poklopca 82,5mm. Navedeni razred opterećenja postiže se ispunom betona C 35/45 do najmanje 15mm od gornjeg ruba poklopca, sve prema uputama proizvođača ACO. Sadrži opremu za otvaranje i podizanje.
| svjetli otvor 700x700 mm, građevinski 810x810 mm |  | kom | 0 | 0

## LIST 21
poz. | OPIS STAVKE | kol. | jed. mjera | VPC | ukupno | slika
TOPTEK UNIFACE NEHRĐAJUĆI POKLOPAC
1 | ACO TopTek Uniface 2.0, razred opterećenja M125, nehrđajući
Poklopac za ispunu betonom, pogodan za ugradnju završnog sloja debljine do 15 mm, iz nehrđajućeg čelika kvalitete AISI316L, razreda opterećenja M125 (HRN EN 1253-4), s dvostrukom brtvom za plino/vodonepropusnost, s vijčanim zaključavanjem, s kutnikom 35x35 mm. Visina okvira 110mm, dubina poklopca 82,5mm. Navedeni razred opterećenja postiže se ispunom betona C 35/45 do najmanje 15mm od gornjeg ruba poklopca, sve prema uputama proizvođača ACO. Sadrži opremu za otvaranje i podizanje.
| svjetli otvor 800x800 mm, građevinski 910x910 mm, težina 29,1 kg |  | kom | 0 | 0

## LIST 22
poz. | OPIS STAVKE | kol. | jed. mjera | VPC | ukupno | slika
TOPTEK UNIFACE NEHRĐAJUĆI POKLOPAC
1 | ACO TopTek Uniface 2.0, razred opterećenja M125, nehrđajući
Poklopac za ispunu betonom, pogodan za ugradnju završnog sloja debljine do 15 mm, iz nehrđajućeg čelika kvalitete AISI316L, razreda opterećenja M125 (HRN EN 1253-4), s dvostrukom brtvom za plino/vodonepropusnost, s vijčanim zaključavanjem, s kutnikom 35x35 mm. Visina okvira 110mm, dubina poklopca 82,5mm. Navedeni razred opterećenja postiže se ispunom betona C 35/45 do najmanje 15mm od gornjeg ruba poklopca, sve prema uputama proizvođača ACO. Sadrži opremu za otvaranje i podizanje.
| svjetli otvor 1000x1000 mm, građevinski 1110x1110 mm, težina 39,6 kg |  | kom | 0 | 0

## LIST 23
poz. | OPIS STAVKE | kol. | jed. mjera | VPC | ukupno | slika
TOPTEK UNIFACE NEHRĐAJUĆI POKLOPAC
1 | ACO TopTek Uniface 2.0, razred opterećenja C250 nehrđajući
Poklopac za ispunu betonom, pogodan za ugradnju završnog sloja debljine do 15 mm, iz nehrđajućeg čelika kvalitete AISI316L, razreda opterećenja C250 (HRN EN 1253-4), s dvostrukom brtvom za plino/vodonepropusnost, s vijčanim zaključavanjem, s kutnikom 35x35 mm. Visina okvira 110mm, dubina poklopca 82,50mm. Navedeni razred opterećenja postiže se ispunom betona C 35/45 do najmanje 15mm od gornjeg ruba poklopca, sve prema uputama proizvođača ACO. Sadrži opremu za otvaranje i podizanje.
| svjetli otvor 600x600 mm, građevinski 710x710 mm |  | kom | 0 | 0

## LIST 24
poz. | OPIS STAVKE | kol. | jed. mjera | VPC | ukupno | slika
TOPTEK UNIFACE NEHRĐAJUĆI POKLOPAC
1 | ACO TopTek Uniface 2.0, razred opterećenja C250 nehrđajući
Poklopac za ispunu betonom, pogodan za ugradnju završnog sloja debljine do 15 mm, iz nehrđajućeg čelika kvalitete AISI316L, razreda opterećenja C250 (HRN EN 1253-4), s dvostrukom brtvom za plino/vodonepropusnost, s vijčanim zaključavanjem, s kutnikom 35x35 mm. Visina okvira 140mm, dubina poklopca 82,50mm. Navedeni razred opterećenja postiže se ispunom betona C 35/45 do najmanje 15mm od gornjeg ruba poklopca, sve prema uputama proizvođača ACO. Sadrži opremu za otvaranje i podizanje.
| svjetli otvor 810x700 mm, građevinski 920x810 mm |  | kom | 0 | 0

## LIST 25
poz. | OPIS STAVKE | kol. | jed. mjera | VPC | ukupno | slika
TOPTEK UNIFACE NEHRĐAJUĆI POKLOPAC
1 | ACO TopTek Uniface 2.0, razred opterećenja C250 nehrđajući
Poklopac za ispunu betonom, pogodan za ugradnju završnog sloja debljine do 15 mm, iz nehrđajućeg čelika kvalitete AISI316L, razreda opterećenja C250 (HRN EN 1253-4), s dvostrukom brtvom za plino/vodonepropusnost, s vijčanim zaključavanjem, s kutnikom 35x35 mm. Visina okvira 140mm, dubina poklopca 82,5mm. Navedeni razred opterećenja postiže se ispunom betona C 35/45 do najmanje 15mm od gornjeg ruba poklopca, sve prema uputama proizvođača ACO. Sadrži opremu za otvaranje i podizanje.
| svjetli otvor 910x800 mm, građevinski 1020x910 mm |  | kom | 0 | 0

## LIST 26
poz. | OPIS STAVKE | kol. | jed. mjera | VPC | ukupno | slika
TOPTEK UNIFACE NEHRĐAJUĆI POKLOPAC
1 | ACO TopTek Uniface 2.0, razred opterećenja C250 nehrđajući
Poklopac za ispunu betonom, pogodan za ugradnju završnog sloja debljine do 15 mm, iz nehrđajućeg čelika kvalitete AISI316L, razreda opterećenja C250 (HRN EN 1253-4), s dvostrukom brtvom za plino/vodonepropusnost, s vijčanim zaključavanjem, s kutnikom 35x35 mm. Visina okvira 140mm, dubina poklopca 82,5mm. Navedeni razred opterećenja postiže se ispunom betona C 35/45 do najmanje 15mm od gornjeg ruba poklopca, sve prema uputama proizvođača ACO. Sadrži opremu za otvaranje i podizanje.
| svjetli otvor 1110x1000 mm, građevinski 1220x1110 mm |  | kom | 0 | 0