## ACO Qmax 900
pozicija | OPIS STAVKE
1 | ACO Qmax 900, kanal s Q-Flow uljevnim profilom iz lijevanog željeza
Dobava i montaža ACO Qmax 900, odvodnog kanala velikog hidrauličkog kapaciteta s Q-Flow uljevnim profilom iz lijevanog željeza, razreda opterećenja A15 do F900 prema HRN EN 1433. Tijelo kanala je ovalnog presjeka,unutarnjeg promjera 900 x 600 mm, ukupne visine 1270 mm, proizvedeno iz polietilena srednje gustoće (MDPE), s upojnim Q-FLOW profilom iz lijevanog željeza (duktilni lijev) širine raspora 26 mm, ukupne površine upojnih otvora 178 cm2/m. Specifična konstrukcija kanala omogućava izvođenje neprekinute betonske grede ispod uljevnog profila, čime se povećava statička krutost cijelog sustava. ACO Qmax kanali isporučuju se sa spojnim vijcima, a integrirana neoprenska brtva osigurava vodonepropusnost spojeva kanala. Duljina kanala je 2000 mm. Težina 62,0 kg. Art.br.32840
2 | ACO Qmax 900, kanal s Q-Guard uljevnim profilom iz lijevanog željeza
Dobava i montaža ACO Qmax 900, odvodnog kanala velikog hidrauličkog kapaciteta s Q-Guard uljevnim profilom iz lijevanog željeza, razreda opterećenja A15 do F900 prema HRN EN 1433. Tijelo kanala je ovalnog presjeka,unutarnjeg promjera 900 x 600 mm, ukupne visine 1270 mm, proizvedeno iz polietilena srednje gustoće (MDPE), s upojnim Q-GUARD profilom iz lijevanog željeza (duktilni lijev) širine raspora 2 x 8 mm, ukupne površine upojnih otvora 118 cm2/m. Specifična konstrukcija kanala omogućava izvođenje neprekinute betonske grede ispod uljevnog profila, čime se povećava statička krutost cijelog sustava. ACO Qmax kanali isporučuju se sa spojnim vijcima, a integrirana neoprenska brtva osigurava vodonepropusnost spojeva kanala. Duljina kanala je 2000 mm. Težina 63,2 kg. Art.br.32841
3 | ACO Qmax 900, kanal s Q-Flow uljevnim profilom iz vruće pocinčanog čelika
Dobava i montaža ACO Qmax 900, odvodnog kanala velikog hidrauličkog kapaciteta s Q-Flow uljevnim profilom iz vruće pocinčanog čelika, razreda opterećenja A15 do F900 prema HRN EN 1433. Tijelo kanala je ovalnog presjeka,unutarnjeg promjera 900 x 600 mm, ukupne visine 1270 mm, proizvedeno iz polietilena srednje gustoće (MDPE), s upojnim Q-FLOW profilom iz vruće pocinčanog čelika širine raspora 26 mm, ukupne površine upojnih otvora 178 cm2/m. Specifična konstrukcija kanala omogućava izvođenje neprekinute betonske grede ispod uljevnog profila, čime se povećava statička krutost cijelog sustava. ACO Qmax kanali isporučuju se sa spojnim vijcima, a integrirana neoprenska brtva osigurava vodonepropusnost spojeva kanala. Duljina kanala je 2000 mm. Težina 57,2 kg. Art.br.32842
4 | ACO Qmax 900, kanal s Q-Guard uljevnim profilom iz vruće pocinčanog čelika
Dobava i montaža ACO Qmax 900, odvodnog kanala velikog hidrauličkog kapaciteta s Q-Guard uljevnim profilom iz vruće pocinčanog čelika, razreda opterećenja A15 do F900 prema HRN EN 1433. Tijelo kanala je ovalnog presjeka,unutarnjeg promjera 900 x 600 mm, ukupne visine 1270 mm, proizvedeno iz polietilena srednje gustoće (MDPE), s upojnim Q-GUARD profilom iz vruće pocinčanog čelika širine raspora 10 mm, ukupne površine upojnih otvora 168 cm2/m. Specifična konstrukcija kanala omogućava izvođenje neprekinute betonske grede ispod uljevnog profila, čime se povećava statička krutost cijelog sustava. ACO Qmax kanali isporučuju se sa spojnim vijcima, a integrirana neoprenska brtva osigurava vodonepropusnost spojeva kanala. Duljina kanala je 2000 mm. Težina 54,7 kg. Art.br.32843
5 | ACO Qmax 900, kanal s Q-Slot uljevnim profilom iz vruće pocinčanog čelika
Dobava i montaža ACO Qmax 900, odvodnog kanala velikog hidrauličkog kapaciteta s Q-Slot uljevnim profilom iz vruće pocinčanog čelika, razreda opterećenja A15 do D400 prema HRN EN 1433. Tijelo kanala je ovalnog presjeka,unutarnjeg promjera 900 x 600 mm, ukupne visine 1370 mm, proizvedeno iz polietilena srednje gustoće (MDPE), s upojnim Q-SLOT profilom iz vruće pocinčanog čelika širine raspora 10 mm, ukupne površine upojnih otvora 100 cm2/m. Specifična konstrukcija kanala omogućava izvođenje neprekinute betonske grede ispod uljevnog profila, čime se povećava statička krutost cijelog sustava. ACO Qmax kanali isporučuju se sa spojnim vijcima, a integrirana neoprenska brtva osigurava vodonepropusnost spojeva kanala.Duljina kanala je 2000 mm.Težina 62,3 kg. Art.br.32844
6 | ACO Qmax 900, kanal s Q-Flow uljevnim profilom iz CRNOG KOMPOZITA
Dobava i montaža ACO Qmax 900, odvodnog kanala velikog hidrauličkog kapaciteta s Q-Flow uljevnim profilom iz KOMPOZITNOG materijala CRNE boje, razreda opterećenja A15 do F900 prema HRN EN 1433. Tijelo kanala je ovalnog presjeka,unutarnjeg promjera 900 x 600 mm, ukupne visine 1270 mm , proizvedeno iz polietilena srednje gustoće (MDPE), s upojnim Q-FLOW profilom iz KOMPOZITNOG materijala CRNE boje, širine raspora 25 mm, ukupne površine upojnih otvora 186 cm2/m. Specifična konstrukcija kanala omogućava izvođenje neprekinute betonske grede ispod uljevnog profila, čime se povećava statička krutost cijelog sustava. ACO Qmax kanali isporučuju se sa spojnim vijcima, a integrirana neoprenska brtva osigurava vodonepropusnost spojeva kanala. Duljina kanala je 2000 mm. Težina 57,8 kg. Art.br.32945
7 | ACO Qmax 900, kanal s Q-Flow uljevnim profilom iz SIVOG KOMPOZITA
Dobava i montaža ACO Qmax 900, odvodnog kanala velikog hidrauličkog kapaciteta s Q-Flow uljevnim profilom iz KOMPOZITNOG materijala SIVE boje, razreda opterećenja A15 do F900 prema HRN EN 1433. Tijelo kanala je ovalnog presjeka,unutarnjeg promjera 900 x 600 mm, ukupne visine 1270 mm , proizvedeno iz polietilena srednje gustoće (MDPE), s upojnim Q-FLOW profilom iz KOMPOZITNOG materijala SIVE boje, širine raspora 25 mm, ukupne površine upojnih otvora 186 cm2/m. Specifična konstrukcija kanala omogućava izvođenje neprekinute betonske grede ispod uljevnog profila, čime se povećava statička krutost cijelog sustava. ACO Qmax kanali isporučuju se sa spojnim vijcima, a integrirana neoprenska brtva osigurava vodonepropusnost spojeva kanala. Duljina kanala je 2000 mm. Težina 57,8 kg. Art.br.32947
8 | ACO Qmax 550 ,700 ,900 revizijsko okno sa lijevano željeznom rešetkom D400
Dobava i montaža ACO Qmax revizijskog elementa za Qmax 550 , 700 i 900 s pokrovnom rešetkom iz lijevanog željeza, razreda opterećenja A15 do D400 prema HRN EN 1433, ukupne visine 1500 mm. Tijelo revizijskog elementa, kvadratnog oblika 700 x 700 mm, visine 1350 mm, proizvedeno je iz polietilena srednje gustoće (MDPE), s pokrovnom rešetkom iz lijevanog željeza (duktilni lijev) . Građevinska dimenzija okvira poklopca 870 x 870 mm, visina okvira 150 mm, veličina poklopca 600 x 600 mm, širina otvora 20 mm.Težina 148,0 kg. Art.br.44314
9 | ACO Qmax 550 ,700 ,900 revizijsko okno sa lijevano željeznim poklopcem D400
Dobava i montaža ACO Qmax revizijskog elementa za Qmax 550 , 700 i 900 s pokrovnom pločom iz lijevanog željeza, razreda opterećenja A15 do D400 prema HRN EN 1433, ukupne visine 1500 mm. Tijelo revizijskog elementa, kvadratnog oblika 700 x 700 mm, visine 1350 mm, proizvedeno je iz polietilena srednje gustoće (MDPE), s punom pokrovnom pločom iz lijevanog željeza (duktilni lijev) . Građevinska dimenzija okvira poklopca 870 x 870 mm, visina okvira 150 mm, veličina poklopca 600 x 600 mm .Težina 147,0 kg. Art.br.44315
10 | ACO Qmax 550 ,700 ,900 revizijsko okno sa lijevano željeznom rešetkom F900
Dobava i montaža ACO Qmax revizijskog elementa za Qmax 550 , 700 i 900 s pokrovnom rešetkom iz lijevanog željeza, razreda opterećenja A15 do F900 prema HRN EN 1433, ukupne visine 1500 mm. Tijelo revizijskog elementa, kvadratnog oblika 700 x 700 mm, visine 1350 mm, proizvedeno je iz polietilena srednje gustoće (MDPE), s pokrovnom rešetkom iz lijevanog željeza (duktilni lijev) . Građevinska dimenzija okvira poklopca 870 x 870 mm, visina okvira 150 mm, veličina poklopca 600 x 600 mm, širina otvora 20 mm.Težina 181,0 kg. Art.br.44316
11 | ACO Qmax 550 ,700 ,900 revizijsko okno sa lijevano željeznim poklopcem F900
Dobava i montaža ACO Qmax revizijskog elementa za Qmax 550 , 700 i 900 s pokrovnom pločom iz lijevanog željeza, razreda opterećenja A15 do F900 prema HRN EN 1433, ukupne visine 1500 mm. Tijelo revizijskog elementa, kvadratnog oblika 700 x 700 mm, visine 1350 mm, proizvedeno je iz polietilena srednje gustoće (MDPE), s punom pokrovnom pločom iz lijevanog željeza (duktilni lijev) . Građevinska dimenzija okvira poklopca 870 x 870 mm, visina okvira 150 mm, veličina poklopca 600 x 600 mm .Težina 175,0 kg. Art.br.44317