## ACO 142 DN70 HOR
poz. | OPIS STAVKE | kol. | jed. mjera | VPC | ukupno
1 | ACO INOX 142 mrežasta rešetka 168x168 mm A15 |  | kom |  | 0
Dobava i montaža ACO INOX 142 protuklizne mrežaste rešetke 168x168 mm za industrijske slivnike, izrađene iz elektropoliranog nehrđajućeg čelika AISI 304 prema HRN EN 1253. Visina rešetke 25 mm. Nosivost L15.
2 | ACO INOX 142 mosna rešetka 168x168 mm L50 |  | kom |  | 0
Dobava i montaža ACO INOX 142 prečkasta mrežaste rešetke 168x168 mm za industrijske slivnike, izrađene iz pikopasiviziranog nehrđajućeg čelika AISI 304 prema HRN EN 1253. Visina rešetke 25 mm. Nosivost L50.
3 | ACO INOX 142 lijevana rešetka 168x168 mm M125 |  | kom |  | 0
Dobava i montaža ACO INOX 142 lijevane mrežaste rešetke 168x168 mm za industrijske slivnike, izrađene iz pikopasiviziranog nehrđajućeg čelika AISI 304 prema HRN EN 1253. Visina rešetke 25 mm. Nosivost M125. Rešetka higijenskog dizajna izrađena tehnologijom lijevanja inoxa sa svim kutevima u radijusu radi lakšeg čišćenja i održavanja, prema EHEDG i HACCP standardima.
4 | ACO INOX 142 dosjed 200x200 mm za rešetku |  | kom |  | 0
Dobava i montaža ACO Hygienic 142 dosjeda za rešetku 168x168 mm industrijskog slivnika, izrađenog iz nehrđajućeg čelika AISI 304 prema HRN EN 1253. Okvir dimenzija 200x200 mm, ukupne visine 99 mm. Promjer izljeva Ø125 za spoj na donji dio ACO INOX 142 industrijskog slivnika. Dosjed higijenskog dizajna izrađen tehnologijom dubokog vučenja sa svim kutevima u radijusu radi lakšeg čišćenja i održavanja, prema EHEDG i HACCP standardima.
5 | ACO INOX 142 dosjed 200x200 mm za rešetku |  | kom |  | 0
Dobava i montaža ACO INOX 142 dosjeda za rešetku 168x168 mm industrijskog slivnika, izrađenog iz nehrđajućeg čelika AISI 304 prema HRN EN 1253. Okvir dimenzija 200x200 mm, ukupne visine 99 mm sa Extended rubom za prihvat plitke hidroizolacije ispod keramike. Promjer izljeva Ø125 za spoj na donji dio ACO INOX 142 industrijskog slivnika. Dosjed higijenskog dizajna izrađen tehnologijom dubokog vučenja sa svim kutevima u radijusu radi lakšeg čišćenja i održavanja, prema EHEDG i HACCP standardima.
6 | ACO INOX 142 dosjed 148x148 mm sa rešetkom |  | kom |  | 0
Dobava i montaža ACO INOX 142 dosjeda dimenzije 148x148 mm, sa rešetkom, izrađenog iz nehrđajućeg čelika AISI 304 prema HRN EN 1253. Okvir ukupne visine 115 mm. Promjer izljeva Ø125 za spoj na donji dio ACO INOX 142 industrijskog slivnika. Rešetka klase K3 pješaćki promet.
7 | ACO INOX 142 dosjed 148x148 mm sa punom pločom |  | kom |  | 0
Dobava i montaža ACO INOX 142 dosjeda dimenzije 148x148 mm, sa punom pokrovnom pločom izrađenog iz nehrđajućeg čelika AISI 304 prema HRN EN 1253. Pokrovna ploča sa integriranom brtvom osigurava vodotijesnost i plinotijesnost. Element ukupne visine 111 mm. Promjer izljeva Ø125 za spoj na donji dio ACO INOX 142 industrijskog slivnika. Rešetka klase L15 pješački promet.
8 | ACO INOX 142 donji dio horizontalni DN70 |  | kom |  | 0
Dobava i montaža donjeg dijela ACO INOX industrijskog slivnika TIP 142, izrađenog prema HRN EN 1253 iz nehrđajućeg čelika 1.4301, sa horizontalnim izljevom DN70 sa izvadivim higijenskim zaporom za miris (sifonom), promjera tijela 142 mm, bez prirubnice. Spaja se na gornji dosjed sa rešetkom preko gumenog brtvenog prstena. Tijelo higijenskog dizajna izrađen tehnologijom dubokog vučenja sa svim kutevima u radijusu radi lakšeg čišćenja i održavanja, protočnog dna bez zadržavanja vode, sve prema EHEDG i HACCP standardima.
9 | ACO INOX 142 donji dio horizontalni DN100 za lijepljenje |  | kom |  | 0
Dobava i montaža donjeg dijela ACO INOX industrijskog slivnika TIP 142, izrađenog prema HRN EN 1253 iz nehrđajućeg čelika 1.4301, sa horizontalnim izljevom DN70 sa izvadivim higijenskim zaporom za miris (sifonom), promjera tijela 142 mm, sa prirubnicom za lijepljenje hidroizolacije promjera 344 mm. Spaja se na gornji dosjed sa rešetkom preko gumenog brtvenog prstena. Tijelo higijenskog dizajna izrađen tehnologijom dubokog vučenja sa svim kutevima u radijusu radi lakšeg čišćenja i održavanja, protočnog dna bez zadržavanja vode, sve prema EHEDG i HACCP standardima.
10 | ACO INOX 142 donji dio horizontalni DN70 za uklještenje |  | kom |  | 0
Dobava i montaža donjeg dijela ACO INOX industrijskog slivnika TIP 142, izrađenog prema HRN EN 1253 iz nehrđajućeg čelika 1.4301, sa horizontalnim izljevom DN70 sa izvadivim higijenskim zaporom za miris (sifonom), promjera tijela 142 mm, sa prirubnicom za uklještenje hidroizolacije promjera 344 mm. Spaja se na gornji dosjed sa rešetkom preko gumenog brtvenog prstena. Tijelo higijenskog dizajna izrađen tehnologijom dubokog vučenja sa svim kutevima u radijusu radi lakšeg čišćenja i održavanja, protočnog dna bez zadržavanja vode, sve prema EHEDG i HACCP standardima.

## ACO 142 DN70 VERT
poz. | OPIS STAVKE | kol. | jed. mjera | VPC | ukupno
1 | ACO INOX 142 mrežasta rešetka 168x168 mm |  | kom |  | 0
Dobava i montaža ACO INOX 142 protuklizne mrežaste rešetke 168x168 mm za industrijske slivnike, izrađene iz elektropoliranog nehrđajućeg čelika AISI 304 prema HRN EN 1253. Visina rešetke 25 mm. Nosivost L15.
2 | ACO INOX 142 mosna rešetka 168x168 mm L50 |  | kom |  | 0
Dobava i montaža ACO INOX 142 prečkasta mrežaste rešetke 168x168 mm za industrijske slivnike, izrađene iz pikopasiviziranog nehrđajućeg čelika AISI 304 prema HRN EN 1253. Visina rešetke 25 mm. Nosivost L50.
3 | ACO INOX 142 lijevana rešetka 168x168 mm M125 |  | kom |  | 0
Dobava i montaža ACO INOX 142 lijevane mrežaste rešetke 168x168 mm za industrijske slivnike, izrađene iz pikopasiviziranog nehrđajućeg čelika AISI 304 prema HRN EN 1253. Visina rešetke 25 mm. Nosivost M125. Rešetka higijenskog dizajna izrađena tehnologijom lijevanja inoxa sa svim kutevima u radijusu radi lakšeg čišćenja i održavanja, prema EHEDG i HACCP standardima.
4 | ACO INOX 142 dosjed 200x200 mm za rešetku |  | kom |  | 0
Dobava i montaža ACO Hygienic 142 dosjeda za rešetku 168x168 mm industrijskog slivnika, izrađenog iz nehrđajućeg čelika AISI 304 prema HRN EN 1253. Okvir dimenzija 200x200 mm, ukupne visine 99 mm. Promjer izljeva Ø125 za spoj na donji dio ACO INOX 142 industrijskog slivnika. Dosjed higijenskog dizajna izrađen tehnologijom dubokog vučenja sa svim kutevima u radijusu radi lakšeg čišćenja i održavanja, prema EHEDG i HACCP standardima.
5 | ACO INOX 142 dosjed 200x200 mm za rešetku |  | kom |  | 0
Dobava i montaža ACO INOX 142 dosjeda za rešetku 168x168 mm industrijskog slivnika, izrađenog iz nehrđajućeg čelika AISI 304 prema HRN EN 1253. Okvir dimenzija 200x200 mm, ukupne visine 99 mm sa Extended rubom za prihvat plitke hidroizolacije ispod keramike. Promjer izljeva Ø125 za spoj na donji dio ACO INOX 142 industrijskog slivnika. Dosjed higijenskog dizajna izrađen tehnologijom dubokog vučenja sa svim kutevima u radijusu radi lakšeg čišćenja i održavanja, prema EHEDG i HACCP standardima.
6 | ACO INOX 142 dosjed 148x148 mm sa rešetkom |  | kom |  | 0
Dobava i montaža ACO INOX 142 dosjeda dimenzije 148x148 mm, sa rešetkom, izrađenog iz nehrđajućeg čelika AISI 304 prema HRN EN 1253. Okvir ukupne visine 115 mm. Promjer izljeva Ø125 za spoj na donji dio ACO INOX 142 industrijskog slivnika. Rešetka klase K3 pješaćki promet.
7 | ACO INOX 142 dosjed 148x148 mm sa punom pločom |  | kom |  | 0
Dobava i montaža ACO INOX 142 dosjeda dimenzije 148x148 mm, sa punom pokrovnom pločom izrađenog iz nehrđajućeg čelika AISI 304 prema HRN EN 1253. Pokrovna ploča sa integriranom brtvom osigurava vodotijesnost i plinotijesnost. Element ukupne visine 111 mm. Promjer izljeva Ø125 za spoj na donji dio ACO INOX 142 industrijskog slivnika. Rešetka klase L15 pješački promet.
8 | ACO INOX 142 donji dio vertikalni DN100 |  | kom |  | 0
Dobava i montaža donjeg dijela ACO INOX industrijskog slivnika TIP 142, izrađenog prema HRN EN 1253 iz nehrđajućeg čelika 1.4301, sa vertikalnim izljevom DN70 sa izvadivim higijenskim zaporom za miris (sifonom), promjera tijela 142 mm, bez prirubnice. Spaja se na gornji dosjed sa rešetkom preko gumenog brtvenog prstena. Tijelo higijenskog dizajna izrađen tehnologijom dubokog vučenja sa svim kutevima u radijusu radi lakšeg čišćenja i održavanja, prema EHEDG i HACCP standardima.
9 | ACO INOX 142 donji dio vertikalni DN100 za lijepljenje |  | kom |  | 0
Dobava i montaža donjeg dijela ACO INOX industrijskog slivnika TIP 142, izrađenog prema HRN EN 1253 iz nehrđajućeg čelika 1.4301, sa vertikalnim izljevom DN70 sa izvadivim higijenskim zaporom za miris (sifonom), promjera tijela 142 mm, sa prirubnicom za lijepljenje hidroizolacije promjera 344 mm. Spaja se na gornji dosjed sa rešetkom preko gumenog brtvenog prstena. Tijelo higijenskog dizajna izrađen tehnologijom dubokog vučenja sa svim kutevima u radijusu radi lakšeg čišćenja i održavanja, prema EHEDG i HACCP standardima.
10 | ACO INOX 142 donji dio vertikalni DN100 za uklještenje |  | kom |  | 0
Dobava i montaža donjeg dijela ACO INOX industrijskog slivnika TIP 142, izrađenog prema HRN EN 1253 iz nehrđajućeg čelika 1.4301, sa vertikalnim izljevom DN70 sa izvadivim higijenskim zaporom za miris (sifonom), promjera tijela 142 mm, sa prirubnicom za uklještenje hidroizolacije promjera 344 mm. Spaja se na gornji dosjed sa rešetkom preko gumenog brtvenog prstena. Tijelo higijenskog dizajna izrađen tehnologijom dubokog vučenja sa svim kutevima u radijusu radi lakšeg čišćenja i održavanja, prema EHEDG i HACCP standardima.
11 | ACO INOX 142 protupožarni set DN70 |  | kom |  | 0
Dobava i montaža protupožarnog seta za ACO INOX industrijski slivnik TIP 142 testiran prema HRN EN 1366-2, EI180 u skladu sa HRN EN 1351-2.

## ACO 142 DN100 HOR
poz. | OPIS STAVKE | kol. | jed. mjera | VPC | ukupno
1 | ACO INOX 142 mrežasta rešetka 168x168 mm A15 |  | kom |  | 0
Dobava i montaža ACO INOX 142 protuklizne mrežaste rešetke 168x168 mm za industrijske slivnike, izrađene iz elektropoliranog nehrđajućeg čelika AISI 304 prema HRN EN 1253. Visina rešetke 25 mm. Nosivost L15.
2 | ACO INOX 142 mosna rešetka 168x168 mm L50 |  | kom |  | 0
Dobava i montaža ACO INOX 142 prečkasta mrežaste rešetke 168x168 mm za industrijske slivnike, izrađene iz pikopasiviziranog nehrđajućeg čelika AISI 304 prema HRN EN 1253. Visina rešetke 25 mm. Nosivost L50.
3 | ACO INOX 142 lijevana rešetka 168x168 mm M125 |  | kom |  | 0
Dobava i montaža ACO INOX 142 lijevane mrežaste rešetke 168x168 mm za industrijske slivnike, izrađene iz pikopasiviziranog nehrđajućeg čelika AISI 304 prema HRN EN 1253. Visina rešetke 25 mm. Nosivost M125. Rešetka higijenskog dizajna izrađena tehnologijom lijevanja inoxa sa svim kutevima u radijusu radi lakšeg čišćenja i održavanja, prema EHEDG i HACCP standardima.
4 | ACO INOX 142 dosjed 200x200 mm za rešetku |  | kom |  | 0
Dobava i montaža ACO Hygienic 142 dosjeda za rešetku 168x168 mm industrijskog slivnika, izrađenog iz nehrđajućeg čelika AISI 304 prema HRN EN 1253. Okvir dimenzija 200x200 mm, ukupne visine 99 mm. Promjer izljeva Ø125 za spoj na donji dio ACO INOX 142 industrijskog slivnika. Dosjed higijenskog dizajna izrađen tehnologijom dubokog vučenja sa svim kutevima u radijusu radi lakšeg čišćenja i održavanja, prema EHEDG i HACCP standardima.
5 | ACO INOX 142 dosjed 200x200 mm za rešetku |  | kom |  | 0
Dobava i montaža ACO INOX 142 dosjeda za rešetku 168x168 mm industrijskog slivnika, izrađenog iz nehrđajućeg čelika AISI 304 prema HRN EN 1253. Okvir dimenzija 200x200 mm, ukupne visine 99 mm sa Extended rubom za prihvat plitke hidroizolacije ispod keramike. Promjer izljeva Ø125 za spoj na donji dio ACO INOX 142 industrijskog slivnika. Dosjed higijenskog dizajna izrađen tehnologijom dubokog vučenja sa svim kutevima u radijusu radi lakšeg čišćenja i održavanja, prema EHEDG i HACCP standardima.
6 | ACO INOX 142 dosjed 148x148 mm sa rešetkom |  | kom |  | 0
Dobava i montaža ACO INOX 142 dosjeda dimenzije 148x148 mm, sa rešetkom, izrađenog iz nehrđajućeg čelika AISI 304 prema HRN EN 1253. Okvir ukupne visine 115 mm. Promjer izljeva Ø125 za spoj na donji dio ACO INOX 142 industrijskog slivnika. Rešetka klase K3 pješaćki promet.
7 | ACO INOX 142 dosjed 148x148 mm sa punom pločom |  | kom |  | 0
Dobava i montaža ACO INOX 142 dosjeda dimenzije 148x148 mm, sa punom pokrovnom pločom izrađenog iz nehrđajućeg čelika AISI 304 prema HRN EN 1253. Pokrovna ploča sa integriranom brtvom osigurava vodotijesnost i plinotijesnost. Element ukupne visine 111 mm. Promjer izljeva Ø125 za spoj na donji dio ACO INOX 142 industrijskog slivnika. Rešetka klase L15 pješački promet.
8 | ACO INOX 142 donji dio horizontalni DN100 |  | kom |  | 0
Dobava i montaža donjeg dijela ACO INOX industrijskog slivnika TIP 142 , izrađenog prema EN 1253 iz nehrđajućeg čelika 1.4301, sa horizontalnim izljevom DN100, sa izvadivim higijenskim zaporom za miris (sifonom), promjera tijela 142 mm, bez prirubnice. Spaja se na gornji dosjed sa rešetkom preko gumenog brtvenog prstena. Tijelo higijenskog dizajna izrađen tehnologijom dubokog vučenja sa svim kutevima u radijusu radi lakšeg čišćenja i održavanja, protočnog dna bez zadržavanja vode, sve prema EHEDG i HACCP standardima.
9 | ACO INOX 142 donji dio horizontalni DN100 za lijepljenje |  | kom |  | 0
Dobava i montaža donjeg dijela ACO INOX industrijskog slivnika TIP 142 , izrađenog prema EN 1253 iz nehrđajućeg čelika 1.4301, sa horizontalnim izljevom DN100, sa izvadivim higijenskim zaporom za miris (sifonom), promjera tijela 142 mm, sa prirubnicom za lijepljenje hidroizolacije promjera 344 mm. Spaja se na gornji dosjed sa rešetkom preko gumenog brtvenog prstena. Tijelo higijenskog dizajna izrađen tehnologijom dubokog vučenja sa svim kutevima u radijusu radi lakšeg čišćenja i održavanja, protočnog dna bez zadržavanja vode, sve prema EHEDG i HACCP standardima.
10 | ACO INOX 142 donji dio horizontalni DN100 za uklještenje |  | kom |  | 0
Dobava i montaža donjeg dijela ACO INOX industrijskog slivnika TIP 142 , izrađenog prema EN 1253 iz nehrđajućeg čelika 1.4301, sa horizontalnim izljevom DN100, sa izvadivim higijenskim zaporom za miris (sifonom), promjera tijela 142 mm, sa prirubnicom za uklještenje hidroizolacije promjera 344 mm. Spaja se na gornji dosjed sa rešetkom preko gumenog brtvenog prstena. Tijelo higijenskog dizajna izrađen tehnologijom dubokog vučenja sa svim kutevima u radijusu radi lakšeg čišćenja i održavanja, protočnog dna bez zadržavanja vode, sve prema EHEDG i HACCP standardima.

## ACO 142 DN100 VERT
poz. | OPIS STAVKE | kol. | jed. mjera | VPC | ukupno
1 | ACO INOX 142 mrežasta rešetka 168x168 mm |  | kom |  | 0
Dobava i montaža ACO INOX 142 protuklizne mrežaste rešetke 168x168 mm za industrijske slivnike, izrađene iz elektropoliranog nehrđajućeg čelika AISI 304 prema HRN EN 1253. Visina rešetke 25 mm. Nosivost L15.
2 | ACO INOX 142 mosna rešetka 168x168 mm L50 |  | kom |  | 0
Dobava i montaža ACO INOX 142 prečkasta mrežaste rešetke 168x168 mm za industrijske slivnike, izrađene iz pikopasiviziranog nehrđajućeg čelika AISI 304 prema HRN EN 1253. Visina rešetke 25 mm. Nosivost L50.
3 | ACO INOX 142 lijevana rešetka 168x168 mm M125 |  | kom |  | 0
Dobava i montaža ACO INOX 142 lijevane mrežaste rešetke 168x168 mm za industrijske slivnike, izrađene iz pikopasiviziranog nehrđajućeg čelika AISI 304 prema HRN EN 1253. Visina rešetke 25 mm. Nosivost M125. Rešetka higijenskog dizajna izrađena tehnologijom lijevanja inoxa sa svim kutevima u radijusu radi lakšeg čišćenja i održavanja, prema EHEDG i HACCP standardima.
4 | ACO INOX 142 perforirana rešetka 168x168 mm |  | kom |  | 0
Dobava i montaža ACO INOX 142 perforirana rešetke 168x168 mm za industrijske slivnike, izrađene iz elektropoliranog nehrđajućeg čelika AISI 304 prema HRN EN 1253. Visina rešetke 25 mm. Nosivost L15.
5 | ACO INOX 142 dosjed 200x200 mm za rešetku |  | kom |  | 0
Dobava i montaža ACO Hygienic 142 dosjeda za rešetku 168x168 mm industrijskog slivnika, izrađenog iz nehrđajućeg čelika AISI 304 prema HRN EN 1253. Okvir dimenzija 200x200 mm, ukupne visine 99 mm. Promjer izljeva Ø125 za spoj na donji dio ACO INOX 142 industrijskog slivnika. Dosjed higijenskog dizajna izrađen tehnologijom dubokog vučenja sa svim kutevima u radijusu radi lakšeg čišćenja i održavanja, prema EHEDG i HACCP standardima.
6 | ACO INOX 142 dosjed 200x200 mm za rešetku |  | kom |  | 0
Dobava i montaža ACO INOX 142 dosjeda za rešetku 168x168 mm industrijskog slivnika, izrađenog iz nehrđajućeg čelika AISI 304 prema HRN EN 1253. Okvir dimenzija 200x200 mm, ukupne visine 99 mm sa Extended rubom za prihvat plitke hidroizolacije ispod keramike. Promjer izljeva Ø125 za spoj na donji dio ACO INOX 142 industrijskog slivnika. Dosjed higijenskog dizajna izrađen tehnologijom dubokog vučenja sa svim kutevima u radijusu radi lakšeg čišćenja i održavanja, prema EHEDG i HACCP standardima.
7 | ACO INOX 142 dosjed 148x148 mm sa rešetkom |  | kom |  | 0
Dobava i montaža ACO INOX 142 dosjeda dimenzije 148x148 mm, sa rešetkom, izrađenog iz nehrđajućeg čelika AISI 304 prema HRN EN 1253. Okvir ukupne visine 115 mm. Promjer izljeva Ø125 za spoj na donji dio ACO INOX 142 industrijskog slivnika. Rešetka klase K3 pješaćki promet.
8 | ACO INOX 142 dosjed 148x148 mm sa punom pločom |  | kom |  | 0
Dobava i montaža ACO INOX 142 dosjeda dimenzije 148x148 mm, sa punom pokrovnom pločom izrađenog iz nehrđajućeg čelika AISI 304 prema HRN EN 1253. Pokrovna ploča sa integriranom brtvom osigurava vodotijesnost i plinotijesnost. Element ukupne visine 111 mm. Promjer izljeva Ø125 za spoj na donji dio ACO INOX 142 industrijskog slivnika. Rešetka klase L15 pješački promet.
9 | ACO INOX 142 donji dio vertikalni DN100 |  | kom |  | 0
Dobava i montaža donjeg dijela ACO INOX industrijskog slivnika TIP 142 , izrađenog prema EN 1253 iz nehrđajućeg čelika 1.4301, sa vertikalnim izljevom DN100, sa izvadivim higijenskim zaporom za miris (sifonom), promjera tijela 142 mm, bez prirubnice. Spaja se na gornji dosjed sa rešetkom preko gumenog brtvenog prstena. Tijelo higijenskog dizajna izrađen tehnologijom dubokog vučenja sa svim kutevima u radijusu radi lakšeg čišćenja i održavanja, prema EHEDG i HACCP standardima.
10 | ACO INOX 142 donji dio vertikalni DN100 za lijepljenje |  | kom |  | 0
Dobava i montaža donjeg dijela ACO INOX industrijskog slivnika TIP 142 , izrađenog prema EN 1253 iz nehrđajućeg čelika 1.4301, sa vertikalnim izljevom DN100, sa izvadivim higijenskim zaporom za miris (sifonom), promjera tijela 142 mm, sa prirubnicom za lijepljenje hidroizolacije promjera 344 mm. Spaja se na gornji dosjed sa rešetkom preko gumenog brtvenog prstena. Tijelo higijenskog dizajna izrađen tehnologijom dubokog vučenja sa svim kutevima u radijusu radi lakšeg čišćenja i održavanja, prema EHEDG i HACCP standardima.
11 | ACO INOX 142 donji dio vertikalni DN100 za uklještenje |  | kom |  | 0
Dobava i montaža donjeg dijela ACO INOX industrijskog slivnika TIP 142 , izrađenog prema EN 1253 iz nehrđajućeg čelika 1.4301, sa vertikalnim izljevom DN100, sa izvadivim higijenskim zaporom za miris (sifonom), promjera tijela 142 mm, sa prirubnicom za uklještenje hidroizolacije promjera 344 mm. Spaja se na gornji dosjed sa rešetkom preko gumenog brtvenog prstena. Tijelo higijenskog dizajna izrađen tehnologijom dubokog vučenja sa svim kutevima u radijusu radi lakšeg čišćenja i održavanja, prema EHEDG i HACCP standardima.
12 | ACO INOX 142 protupožarni set DN100 |  | kom |  | 0
Dobava i montaža protupožarnog seta za ACO INOX industrijski slivnik TIP 142 testiran prema HRN EN 1366-2, EI180 u skladu sa HRN EN 1351-2.
13 | ACO INOX Pipe element za povišenje slivnika promjera 125 mm |  | kom |  | 0
Dobava i montaža ACO Pipe cijevi promjera 125 mm, duljine 250 mm iz nehrđajućeg čelika 1.4301. Spaja se na gornji dosjed sa rešetkom preko gumenog brtvenog prstena te služi za povećanje ugradbene visine do 200 mm.