## ACO FHD 142 vert
poz. | OPIS STAVKE | kol. | jed. mjera | VPC | ukupno
DN70
1 | ACO FHD slivnik 142 DN70 vertikalni
Dobava i montaža ACO FHD 142 higijenskog industrijskog slivnika, izrađenog prema HRN EN 1253 iz nehrđajućeg čelika 1.4301 (AISI 304) sa vertikalnim izljevom DN70, protoka 1,6-2,0 l/sec, sa izvadivim zaporom za miris (sifonom), promjera tijela 142 mm. Sve površine izvedene u padu prema izljevu, svi radijusi veći od 3 mm radi čišćenja, svi varovi izvedeni čeono bez preklopa prema najvišim EHEDG higijenskim standardima. Završna obrada materijala pikopasivizacija radi dugotrajnosti i veće otpornosti na koroziju.
| rešetka 200x200 mm, mrežasta L15 |  | kom |  | 0
| rešetka 200x200 mm, Tile za keramiku L15 |  | kom |  | 0
| rešetka 200x200 mm, prečkasta R50 |  | kom |  | 0
| rešetka 200x200 mm, prečkasta M125 |  | kom |  | 0
| rešetka 200x200 mm, prečkasta C250 |  | kom |  | 0
2 | ACO FHD slivnik 142 DN70 vertikalni, sa prirubnicom za plitku HI
Dobava i montaža ACO FHD 142 higijenskog industrijskog slivnika, izrađenog prema HRN EN 1253 iz nehrđajućeg čelika 1.4301 (AISI 304) sa vertikalnim izljevom DN70, protoka 1,6-2,0 l/sec, sa izvadivim zaporom za miris (sifonom), promjera tijela 142 mm sa prirubnicom za prihvat plitke hidroizlacije. Sve površine izvedene u padu prema izljevu, svi radijusi veći od 3 mm radi čišćenja, svi varovi izvedeni čeono bez preklopa prema najvišim EHEDG higijenskim standardima. Završna obrada materijala pikopasivizacija radi dugotrajnosti i veće otpornosti na koroziju.
| rešetka 200x200 mm, mrežasta L15 |  | kom |  | 0
| rešetka 200x200 mm, Tile za keramiku L15 |  | kom |  | 0
| rešetka 200x200 mm, prečkasta R50 |  | kom |  | 0
| rešetka 200x200 mm, prečkasta M125 |  | kom |  | 0
| rešetka 200x200 mm, prečkasta C250 |  | kom |  | 0
DN100
3 | ACO FHD slivnik 142 DN100 vertikalni
Dobava i montaža ACO FHD 142 higijenskog industrijskog slivnika, izrađenog prema HRN EN 1253 iz nehrđajućeg čelika 1.4301 (AISI 304) sa vertikalnim izljevom DN100, protoka 1,6-2,0 l/sec, sa izvadivim zaporom za miris (sifonom), promjera tijela 142 mm. Sve površine izvedene u padu prema izljevu, svi radijusi veći od 3 mm radi čišćenja, svi varovi izvedeni čeono bez preklopa prema najvišim EHEDG higijenskim standardima. Završna obrada materijala pikopasivizacija radi dugotrajnosti i veće otpornosti na koroziju.
| rešetka 200x200 mm, mrežasta L15 |  | kom |  | 0
| rešetka 200x200 mm, Tile za keramiku L15 |  | kom |  | 0
| rešetka 200x200 mm, prečkasta R50 |  | kom |  | 0
| rešetka 200x200 mm, prečkasta M125 |  | kom |  | 0
| rešetka 200x200 mm, prečkasta C250 |  | kom |  | 0
4 | ACO FHD slivnik 142 DN100 vertikalni, sa prirubnicom za plitku HI
Dobava i montaža ACO FHD 142 higijenskog industrijskog slivnika, izrađenog prema HRN EN 1253 iz nehrđajućeg čelika 1.4301 (AISI 304) sa vertikalnim izljevom DN100, protoka 1,6-2,0 l/sec, sa izvadivim zaporom za miris (sifonom), promjera tijela 142 mm sa prirubnicom za prihvat plitke hidroizlacije. Sve površine izvedene u padu prema izljevu, svi radijusi veći od 3 mm radi čišćenja, svi varovi izvedeni čeono bez preklopa prema najvišim EHEDG higijenskim standardima. Završna obrada materijala pikopasivizacija radi dugotrajnosti i veće otpornosti na koroziju.
| rešetka 200x200 mm, mrežasta L15 |  | kom |  | 0
| rešetka 200x200 mm, Tile za keramiku L15 |  | kom |  | 0
| rešetka 200x200 mm, prečkasta R50 |  | kom |  | 0
| rešetka 200x200 mm, prečkasta M125 |  | kom |  | 0
| rešetka 200x200 mm, prečkasta C250 |  | kom |  | 0

## ACO FHD 142 horiz
poz. | OPIS STAVKE | kol. | jed. mjera | VPC | ukupno
DN70
1 | ACO FHD slivnik 142 DN70 horizontalni | 1 | kom
Dobava i montaža ACO FHD 142 higijenskog industrijskog slivnika, izrađenog prema HRN EN 1253 iz nehrđajućeg čelika 1.4301 (AISI 304) sa horizontalnim izljevom DN70, protoka 1,6-2,0 l/sec, sa izvadivim zaporom za miris (sifonom), promjera tijela 142 mm. Sve površine izvedene u padu prema izljevu, svi radijusi veći od 3 mm radi čišćenja, svi varovi izvedeni čeono bez preklopa prema najvišim EHEDG higijenskim standardima. Završna obrada materijala pikopasivizacija radi dugotrajnosti i veće otpornosti na koroziju.
| rešetka 200x200 mm, mrežasta L15 |  | kom |  | 0
| rešetka 200x200 mm, Tile za keramiku L15 |  | kom |  | 0
| rešetka 200x200 mm, prečkasta R50 |  | kom |  | 0
| rešetka 200x200 mm, prečkasta M125 |  | kom |  | 0
| rešetka 200x200 mm, prečkasta C250 |  | kom |  | 0
2 | ACO FHD slivnik 142 DN70 horizontalni, sa prirubnicom za plitku HI
Dobava i montaža ACO FHD 142 higijenskog industrijskog slivnika, izrađenog prema HRN EN 1253 iz nehrđajućeg čelika 1.4301 (AISI 304) sa horizontalnim izljevom DN70, protoka 1,6-2,0 l/sec, sa izvadivim zaporom za miris (sifonom), promjera tijela 142 mm sa prirubnicom za prihvat plitke hidroizlacije. Sve površine izvedene u padu prema izljevu, svi radijusi veći od 3 mm radi čišćenja, svi varovi izvedeni čeono bez preklopa prema najvišim EHEDG higijenskim standardima. Završna obrada materijala pikopasivizacija radi dugotrajnosti i veće otpornosti na koroziju.
| rešetka 200x200 mm, mrežasta L15 |  | kom |  | 0
| rešetka 200x200 mm, Tile za keramiku L15 |  | kom |  | 0
| rešetka 200x200 mm, prečkasta R50 |  | kom |  | 0
| rešetka 200x200 mm, prečkasta M125 |  | kom |  | 0
| rešetka 200x200 mm, prečkasta C250 |  | kom |  | 0
DN100
3 | ACO FHD slivnik 142 DN100 horizontalni | 1 | kom
Dobava i montaža ACO FHD 142 higijenskog industrijskog slivnika, izrađenog prema HRN EN 1253 iz nehrđajućeg čelika 1.4301 (AISI 304) sa horizontalnim izljevom DN100, protoka 1,6-2,0 l/sec, sa izvadivim zaporom za miris (sifonom), promjera tijela 142 mm. Sve površine izvedene u padu prema izljevu, svi radijusi veći od 3 mm radi čišćenja, svi varovi izvedeni čeono bez preklopa prema najvišim EHEDG higijenskim standardima. Završna obrada materijala pikopasivizacija radi dugotrajnosti i veće otpornosti na koroziju.
| rešetka 200x200 mm, mrežasta L15 |  | kom |  | 0
| rešetka 200x200 mm, Tile za keramiku L15 |  | kom |  | 0
| rešetka 200x200 mm, prečkasta R50 |  | kom |  | 0
| rešetka 200x200 mm, prečkasta M125 |  | kom |  | 0
| rešetka 200x200 mm, prečkasta C250 |  | kom |  | 0
4 | ACO FHD slivnik 142 DN100 horizontalni, sa prirubnicom za plitku HI
Dobava i montaža ACO FHD 142 higijenskog industrijskog slivnika, izrađenog prema HRN EN 1253 iz nehrđajućeg čelika 1.4301 (AISI 304) sa horizontalnim izljevom DN100, protoka 1,6-2,0 l/sec, sa izvadivim zaporom za miris (sifonom), promjera tijela 142 mm sa prirubnicom za prihvat plitke hidroizlacije. Sve površine izvedene u padu prema izljevu, svi radijusi veći od 3 mm radi čišćenja, svi varovi izvedeni čeono bez preklopa prema najvišim EHEDG higijenskim standardima. Završna obrada materijala pikopasivizacija radi dugotrajnosti i veće otpornosti na koroziju.
| rešetka 200x200 mm, mrežasta L15 |  | kom |  | 0
| rešetka 200x200 mm, Tile za keramiku L15 |  | kom |  | 0
| rešetka 200x200 mm, prečkasta R50 |  | kom |  | 0
| rešetka 200x200 mm, prečkasta M125 |  | kom |  | 0
| rešetka 200x200 mm, prečkasta C250 |  | kom |  | 0