## 200x200 HORIZONTALNI
poz. | OPIS STAVKE | kol. | jed. mjera | VPC | ukupno
rešetka 200x200, izljev horizontalni
1 | ACO INOX jednodijelni slivnik horizontalni TIP 157
Dobava i montaža podnog jednodijelnog ACO INOX industrijskog slivnika TIP 157 izrađenog prema HRN EN 1253, s izvadivim zaporom za miris (sifonom), promjera tijela 157 mm i horizontalnim odvodom DN 100, dosjedom za rešetku veličine 200x200mm, sve izrađeno iz nehrđajućeg čelika AISI 304. Tijelo, dosjed za rešetku i zapor za miris izrađeni postupkom dubokog vučenja sa radijusima većim od 3 mm, radi lakšeg čišćenja i održavanja, sve prema EHEDG-e standardima za prehrambenu industriju. Materijal dodatno zaštićen postupkom pikopasivizacije nakon izrade radi dodatne zaštite od agresivnih medija i korozije. Art. 408011
|  |  | kom |  | 0
2 | ACO INOX jednodijelni slivnik horizontalni TIP 157
Dobava i montaža podnog jednodijelnog ACO INOX industrijskog slivnika TIP 157 izrađenog prema HRN EN 1253, s izvadivim zaporom za miris (sifonom), promjera tijela 157 mm i horizontalnim odvodom DN 100, dosjedom za rešetku veličine 200x200mm i prirubnicom za plitko brtvljenje, sve izrađeno iz nehrđajućeg čelika AISI 304. Tijelo, dosjed za rešetku i zapor za miris izrađeni postupkom dubokog vučenja sa radijusima većim od 3 mm, radi lakšeg čišćenja i održavanja, sve prema EHEDG-e standardima za prehrambenu industriju. Materijal dodatno zaštićen postupkom pikopasivizacije nakon izrade radi dodatne zaštite od agresivnih medija i korozije. Art. 408015
|  |  | kom |  | 0
3 | ACO INOX 157 mrežasta rešetka 168x168 mm A15
Dobava i montaža ACO INOX 157 protuklizne mrežaste rešetke 168x168 mm za industrijske slivnike, izrađene iz nehrđajućeg čelika AISI 304 prema HRN EN 1253. Visina rešetke 25 mm. Nosivost L15.
|  |  | kom |  | 0
4 | ACO INOX 157 prečkasta rešetka 168x168 mm
Dobava i montaža ACO INOX 157 protuklizne prečkaste rešetke 168x168 mm za industrijske slivnike, izrađene iz nehrđajućeg čelika AISI 304 prema HRN EN 1253. Visina rešetke 25 mm. Rešetka izvedena prema EHEDG higijenskim standardima sa zaobljenim rubovima i punim uzdužnim varom na svim prečkama. Zaštitna obrada materijala pikopasiviziranjem radi otpornosti na koroziju.
| rešetka nosivosti R50 |  | kom |  | 0
| rešetka nosivosti M125 |  | kom |  | 0
| rešetka nosivosti N250 |  | kom |  | 0
5 | ACO INOX 157 lijevana rešetka 168x168 mm M125
Dobava i montaža ACO INOX 157 protuklizne lijevane rešetke 168x168 mm za industrijske slivnike, izrađene iz nehrđajućeg čelika AISI 304 prema HRN EN 1253. Visina rešetke 25 mm. Nosivost M125. Rešetka izvedena prema EHEDG higijenskim standardima izlivena iz jednog komada sa zaobljenim rubovima. Zaštitna obrada materijala pikopasiviziranjem radi otpornosti na koroziju.
|  |  | kom |  | 0
6 | ACO INOX 157 puna pokrovna ploča 168x168 mm
Dobava i montaža ACO INOX 157 pune pokrovne ploče (vodotijesna i plinotijesna) dimenzije 168x168 mm za industrijske slivnike, izrađene iz nehrđajućeg čelika AISI 316L prema HRN EN 1253. Visina rešetke 25 mm. Rešetka izvedena prema EHEDG higijenskim standardima sa zaobljenim rubovima i punim uzdužnim varom na svim prečkama. Zaštitna obrada materijala pikopasiviziranjem radi otpornosti na koroziju.
| rešetka nosivosti R50 |  | kom |  | 0
| rešetka nosivosti M125 |  | kom |  | 0
| rešetka nosivosti C250 |  | kom |  | 0
7 | ACO INOX 157 sito za nečistoće
Dobava i montaža ACO INOX 157 sita za nečistoće iz nehrđajućeg čelika AISI 304 prema HRN EN 1253. Promjer sita 156 mm, visina 26 mm, za vertikalni izljev. Art. 408202.
|  |  | kom |  | 0

## 200x200 VERTIKALNI
poz. | OPIS STAVKE | kol. | jed. mjera | VPC | ukupno
rešetka 200x200, izljev vertikalni
1 | ACO INOX jednodijelni slivnik vertikalni TIP 157
Dobava i montaža podnog jednodijelnog ACO INOX industrijskog slivnika TIP 157 izrađenog prema HRN EN 1253, s izvadivim zaporom za miris (sifonom), promjera tijela 157 mm i vertikalnim odvodom DN 100, dosjedom za rešetku veličine 200x200mm, sve izrađeno iz nehrđajućeg čelika AISI 304. Tijelo, dosjed za rešetku i zapor za miris izrađeni postupkom dubokog vučenja sa radijusima većim od 3 mm, radi lakšeg čišćenja i održavanja, sve prema EHEDG-e standardima za prehrambenu industriju. Materijal dodatno zaštićen postupkom pikopasivizacije nakon izrade radi dodatne zaštite od agresivnih medija i korozije.
|  |  | kom |  | 0
2 | ACO INOX jednodijelni slivnik vertikalni TIP 157
Dobava i montaža podnog jednodijelnog ACO INOX industrijskog slivnika TIP 157 izrađenog prema HRN EN 1253, s izvadivim zaporom za miris (sifonom), promjera tijela 157 mm i vertikalnim odvodom DN 100, dosjedom za rešetku veličine 200x200mm i prirubnicom za plitko brtvljenje, sve izrađeno iz nehrđajućeg čelika AISI 304. Tijelo, dosjed za rešetku i zapor za miris izrađeni postupkom dubokog vučenja sa radijusima većim od 3 mm, radi lakšeg čišćenja i održavanja, sve prema EHEDG-e standardima za prehrambenu industriju. Materijal dodatno zaštićen postupkom pikopasivizacije nakon izrade radi dodatne zaštite od agresivnih medija i korozije.
|  |  | kom |  | 0
3 | ACO INOX 157 mrežasta rešetka 168x168 mm A15
Dobava i montaža ACO INOX 157 protuklizne mrežaste rešetke 168x168 mm za industrijske slivnike, izrađene iz nehrđajućeg čelika AISI 304 prema HRN EN 1253. Visina rešetke 25 mm. Nosivost L15.
|  |  | kom |  | 0
4 | ACO INOX 157 prečkasta rešetka 168x168 mm
Dobava i montaža ACO INOX 157 protuklizne prečkaste rešetke 168x168 mm za industrijske slivnike, izrađene iz nehrđajućeg čelika AISI 304 prema HRN EN 1253. Visina rešetke 25 mm. Rešetka izvedena prema EHEDG higijenskim standardima sa zaobljenim rubovima i punim uzdužnim varom na svim prečkama. Zaštitna obrada materijala pikopasiviziranjem radi otpornosti na koroziju.
| rešetka nosivosti R50 |  | kom |  | 0
| rešetka nosivosti M125 |  | kom |  | 0
| rešetka nosivosti N250 |  | kom |  | 0
5 | ACO INOX 157 lijevana rešetka 168x168 mm M125
Dobava i montaža ACO INOX 157 protuklizne lijevane rešetke 168x168 mm za industrijske slivnike, izrađene iz nehrđajućeg čelika AISI 304 prema HRN EN 1253. Visina rešetke 25 mm. Nosivost M125. Rešetka izvedena prema EHEDG higijenskim standardima izlivena iz jednog komada sa zaobljenim rubovima. Zaštitna obrada materijala pikopasiviziranjem radi otpornosti na koroziju.
|  |  | kom |  | 0
6 | ACO INOX 157 puna pokrovna ploča 168x168 mm
Dobava i montaža ACO INOX 157 pune pokrovne ploče (vodotijesna i plinotijesna) dimenzije 168x168 mm za industrijske slivnike, izrađene iz nehrđajućeg čelika AISI 316L prema HRN EN 1253. Visina rešetke 25 mm. Rešetka izvedena prema EHEDG higijenskim standardima sa zaobljenim rubovima i punim uzdužnim varom na svim prečkama. Zaštitna obrada materijala pikopasiviziranjem radi otpornosti na koroziju.
| rešetka nosivosti R50 |  | kom |  | 0
| rešetka nosivosti M125 |  | kom |  | 0
| rešetka nosivosti C250 |  | kom |  | 0
7 | ACO INOX 157 sito za nečistoće
Dobava i montaža ACO INOX 157 sita za nečistoće iz nehrđajućeg čelika AISI 304 prema HRN EN 1253. Promjer sita 156 mm, visina 26 mm, za vertikalni izljev. Art. 408202.
|  |  | kom |  | 0

## 250x250 HORIZONTALNI
poz. | OPIS STAVKE | kol. | jed. mjera | VPC | ukupno
rešetka 250x250, izljev horizontalni
1 | ACO INOX jednodijelni slivnik vertikalni TIP 157
Dobava i montaža podnog jednodijelnog ACO INOX industrijskog slivnika TIP 157 izrađenog prema HRN EN 1253, s izvadivim zaporom za miris (sifonom), promjera tijela 157 mm i vertikalnim odvodom DN 100, dosjedom za rešetku veličine 250x250mm, sve izrađeno iz nehrđajućeg čelika AISI 304. Tijelo, dosjed za rešetku i zapor za miris izrađeni postupkom dubokog vučenja sa radijusima većim od 3 mm, radi lakšeg čišćenja i održavanja, sve prema EHEDG-e standardima za prehrambenu industriju. Materijal dodatno zaštićen postupkom pikopasivizacije nakon izrade radi dodatne zaštite od agresivnih medija i korozije.
|  |  | kom |  | 0
2 | ACO INOX jednodijelni slivnik vertikalni TIP 157
Dobava i montaža podnog jednodijelnog ACO INOX industrijskog slivnika TIP 157 izrađenog prema HRN EN 1253, s izvadivim zaporom za miris (sifonom), promjera tijela 157 mm i vertikalnim odvodom DN 100, dosjedom za rešetku veličine 250x250mm i prirubnicom za plitko brtvljenje, sve izrađeno iz nehrđajućeg čelika AISI 304. Tijelo, dosjed za rešetku i zapor za miris izrađeni postupkom dubokog vučenja sa radijusima većim od 3 mm, radi lakšeg čišćenja i održavanja, sve prema EHEDG-e standardima za prehrambenu industriju. Materijal dodatno zaštićen postupkom pikopasivizacije nakon izrade radi dodatne zaštite od agresivnih medija i korozije.
|  |  | kom |  | 0
2 | ACO INOX 157 mrežasta rešetka 218x218 mm L15
Dobava i montaža ACO INOX 157 protuklizne mrežaste rešetke 218x218 mm za industrijske slivnike, izrađene iz nehrđajućeg čelika AISI 304 prema HRN EN 1253. Visina rešetke 25 mm. Nosivost L15. Završna obrada rešetke elektropoliranje radi lakšeg čišćenja i održavanja
|  |  | kom |  | 0
3 | ACO INOX 157 prečkasta rešetka 218x218 mm
Dobava i montaža ACO INOX 157 protuklizne prečkaste rešetke 218x218 mm za industrijske slivnike, izrađene iz nehrđajućeg čelika AISI 304 prema HRN EN 1253. Visina rešetke 25 mm. Rešetka izvedena prema EHEDG higijenskim standardima sa zaobljenim rubovima i punim uzdužnim varom na svim prečkama. Zaštitna obrada materijala pikopasiviziranjem radi otpornosti na koroziju.
| rešetka nosivosti R50 |  | kom |  | 0
| rešetka nosivosti M125 |  | kom |  | 0
| rešetka nosivosti N250 |  | kom |  | 0
5 | ACO INOX 157 lijevana rešetka 218x218 mm M125
Dobava i montaža ACO INOX 157 protuklizne lijevane rešetke 218x218 mm za industrijske slivnike, izrađene iz nehrđajućeg čelika AISI 304 prema HRN EN 1253. Visina rešetke 25 mm. Nosivost M125. Rešetka izvedena prema EHEDG higijenskim standardima izlivena iz jednog komada sa zaobljenim rubovima. Zaštitna obrada materijala pikopasiviziranjem radi otpornosti na koroziju.
|  |  | kom |  | 0
6 | ACO INOX 157 sito za nečistoće
Dobava i montaža ACO INOX 157 sita za nečistoće iz nehrđajućeg čelika AISI 304 prema HRN EN 1253. Promjer sita 156 mm, visina 26 mm, za vertikalni izljev.
|  |  | kom |  | 0

## 250x250 VERTIKALNI
poz. | OPIS STAVKE | kol. | jed. mjera | VPC | ukupno
rešetka 250x250, izljev vertikalni
1 | ACO INOX jednodijelni slivnik vertikalni TIP 157
Dobava i montaža podnog jednodijelnog ACO INOX industrijskog slivnika TIP 157 izrađenog prema HRN EN 1253, s izvadivim zaporom za miris (sifonom), promjera tijela 157 mm i vertikalnim odvodom DN 100, dosjedom za rešetku veličine 250x250mm, sve izrađeno iz nehrđajućeg čelika AISI 304. Tijelo, dosjed za rešetku i zapor za miris izrađeni postupkom dubokog vučenja sa radijusima većim od 3 mm, radi lakšeg čišćenja i održavanja, sve prema EHEDG-e standardima za prehrambenu industriju. Materijal dodatno zaštićen postupkom pikopasivizacije nakon izrade radi dodatne zaštite od agresivnih medija i korozije.
|  |  | kom |  | 0
2 | ACO INOX jednodijelni slivnik vertikalni TIP 157
Dobava i montaža podnog jednodijelnog ACO INOX industrijskog slivnika TIP 157 izrađenog prema HRN EN 1253, s izvadivim zaporom za miris (sifonom), promjera tijela 157 mm i vertikalnim odvodom DN 100, dosjedom za rešetku veličine 250x250mm i prirubnicom za plitko brtvljenje, sve izrađeno iz nehrđajućeg čelika AISI 304. Tijelo, dosjed za rešetku i zapor za miris izrađeni postupkom dubokog vučenja sa radijusima većim od 3 mm, radi lakšeg čišćenja i održavanja, sve prema EHEDG-e standardima za prehrambenu industriju. Materijal dodatno zaštićen postupkom pikopasivizacije nakon izrade radi dodatne zaštite od agresivnih medija i korozije.
|  |  | kom |  | 0
2 | ACO INOX 157 mrežasta rešetka 218x218 mm L15
Dobava i montaža ACO INOX 157 protuklizne mrežaste rešetke 218x218 mm za industrijske slivnike, izrađene iz nehrđajućeg čelika AISI 304 prema HRN EN 1253. Visina rešetke 25 mm. Nosivost L15. Završna obrada rešetke elektropoliranje radi lakšeg čišćenja i održavanja
|  |  | kom |  | 0
3 | ACO INOX 157 prečkasta rešetka 218x218 mm
Dobava i montaža ACO INOX 157 protuklizne prečkaste rešetke 218x218 mm za industrijske slivnike, izrađene iz nehrđajućeg čelika AISI 304 prema HRN EN 1253. Visina rešetke 25 mm. Rešetka izvedena prema EHEDG higijenskim standardima sa zaobljenim rubovima i punim uzdužnim varom na svim prečkama. Zaštitna obrada materijala pikopasiviziranjem radi otpornosti na koroziju.
| rešetka nosivosti R50 |  | kom |  | 0
| rešetka nosivosti M125 |  | kom |  | 0
| rešetka nosivosti N250 |  | kom |  | 0
5 | ACO INOX 157 lijevana rešetka 218x218 mm M125
Dobava i montaža ACO INOX 157 protuklizne lijevane rešetke 218x218 mm za industrijske slivnike, izrađene iz nehrđajućeg čelika AISI 304 prema HRN EN 1253. Visina rešetke 25 mm. Nosivost M125. Rešetka izvedena prema EHEDG higijenskim standardima izlivena iz jednog komada sa zaobljenim rubovima. Zaštitna obrada materijala pikopasiviziranjem radi otpornosti na koroziju.
|  |  | kom |  | 0
6 | ACO INOX 157 sito za nečistoće
Dobava i montaža ACO INOX 157 sita za nečistoće iz nehrđajućeg čelika AISI 304 prema HRN EN 1253. Promjer sita 156 mm, visina 26 mm, za vertikalni izljev.
|  |  | kom |  | 0

## OKRUGLI VERTIKALNI
poz. | OPIS STAVKE | kol. | jed. mjera | VPC | ukupno
OKRUGLI SLIVNIK DN 100
1 | ACO INOX jednodijelni slivnik horizontalni okrugli TIP 157
Dobava i montaža podnog jednodijelnog ACO INOX industrijskog slivnika TIP 157 izrađenog prema HRN EN 1253, s izvadivim zaporom za miris (sifonom), promjera tijela 157 mm i vertiklanim odvodom DN 100, dosjedom za rešetku promjera 170mm sve izrađeno iz nehrđajućeg čelika AISI 304. Tijelo, dosjed za rešetku i zapor za miris izrađeni postupkom dubokog vučenja sa radijusima većim od 3 mm, radi lakšeg čišćenja i održavanja, sve prema EHEDG-e standardima za prehrambenu industriju. Materijal dodatno zaštićen postupkom pikopasivizacije nakon izrade radi dodatne zaštite od agresivnih medija i korozije.
|  |  | kom |  | 0
2 | ACO INOX 157 sito za nečistoće
Dobava i montaža ACO INOX 157 sita za nečistoće iz nehrđajućeg čelika AISI 304 prema HRN EN 1253. Promjer sita 156 mm, visina 26 mm, za vertikalni izljev. Art. 408202.
|  |  | kom |  | 0
3 | ACO INOX 157 prečakste rešetka promjera 170mm M125
Dobava i montaža ACO INOX 157 protuklizne prečkaste okrugle rešetke promjera 170 mm za industrijske slivnike, izrađene iz nehrđajućeg čelika AISI 304 prema HRN EN 1253. Visina rešetke 30 mm. Nosivost M125. Završna obrada rešetke elektropoliranje radi lakšeg čišćenja i održavanja
|  |  | kom |  | 0
4 | ACO INOX 157 perforirane rešetka promjera 170mm L15
Dobava i montaža ACO INOX 157 perforirane okrugle rešetke promjera 170 mm za industrijske slivnike, izrađene iz nehrđajućeg čelika AISI 304 prema HRN EN 1253. Visina rešetke 30 mm. Nosivost L15. Završna obrada rešetke elektropoliranje radi lakšeg čišćenja i održavanja
|  |  | kom |  | 0