## ACO SHOWER STEP BLACK LINE
poz. | OPIS STAVKE | kol. | jed. mjera | UKUPNO | DWG LINK
1 | ACO Shower Step BLACK LINE
| Dobava i ugradnja ACO Shower Step BLACK LINE za ugradnju između prostora tuša sa ugrađenom tuš kanalicom i okolnog poda kupaonice. Pod kupaonice je potpuno popločen i ravan bez padova, dok je prostor tuša popločen keramikom u jednostranom padu od 1, 5 %-2% pada prema tuš kanalici. Shower Step izrađen iz nehrđajućeg čelika AISI 304, razred opterećenja K3 prema HRN EN 1253, gornje površine 12 mm, za upotrebu sa ili bez staklenog zida tuša. Duljine 990 mm i 1490 mm, moguće skraćivanje po potrebi. Izvedba lijeva i desna, površina Shower Stepa: elektropolirana sa dopunama ACO ShowerDrain E kanalima ; brušena: dopuna ACO ShowerDrain kanalima. Ugrađuje se na sloj ljepila na podlogu, te se premaže isto tako i donja strana ShowerStepa tj. rubnog profila. Bočne stijenke ShowerStep-a , a koje su u padu moraju također biti u potpunosti prekrivene ljepilom za keramiku. Utisne se ACO ShowerStep u još mekano ljepilo , podesi visinski i prekrije gornji dio viškom ljepila. Postavi se keramika i pritisne čvrsto na podlogu. Gornji rub profila Shower Step-a mora biti u točno istoj visini kao i keramika. Ostavi se utor širine 1-1,5 mm između keramike i profila ShowerStep-a. Kada se sva keramika postavi, ispuni se utor fuge fleksibilnom fugirnom masom. |  |  |  | https://www.buildingdrainage.aco/products/collect/bathroom-drainage/channel/aco-showerdrain-c/aco-showerdrain-c-black/aco-showerstep-difference-wedge
| lijeva izvedba duljina 990 mm visina H1 10 mm, H2 36 mm | 1 | kom | 0
| lijeva izvedba duljina 990 mm visina H1 12.5 mm, H2 36 mm | 1 | kom | 0
| lijeva izvedba duljina 990 mm visina H1 15 mm, H2 36 mm | 1 | kom | 0
| desna izvedba duljina 990 mm visina H1 10 mm, H2 36 mm | 1 | kom | 0
| desna izvedba duljina 990 mm visina H1 12.5 mm, H2 36 mm | 1 | kom | 0
| desna izvedba duljina 990 mm visina H1 15 mm, H2 36 mm | 1 | kom | 0
| lijeva izvedba duljina 1490 mm visina H1 10 mm, H2 36 mm | 1 | kom | 0
| lijeva izvedba duljina 1490 mm visina H1 12.5 mm, H2 36 mm | 1 | kom | 0
| lijeva izvedba duljina 1490 mm visina H1 15 mm, H2 36 mm | 1 | kom | 0
| desna izvedba duljina 1490 mm visina H1 10 mm, H2 36 mm | 1 | kom | 0
| desna izvedba duljina 1490 mm visina H1 12.5 mm, H2 36 mm | 1 | kom | 0
| desna izvedba duljina 1490 mm visina H1 15 mm, H2 36 mm | 1 | kom | 0