## Showerdrain Public 110
poz. | OPIS STAVKE | slika
KANALI
1 | ACO Showerdrain Public 110 zidna prirubnica
Dobava i ugradnja ACO Showerdrain Public 110 kanala za odvodnju prostora za tuširanje, izrađen iz kvalitetnog nehrđajućeg čelika AISI 304 s elektropoliranim tijelom i nehrđajućem rešetkom. Dno kanala je izvedeno sa integriranim padom. Tijelo sa prirubnicom za spajanje plitke hidroizolacije. Građevinska visina kanala s dvodjelnim zaporom za miris iz kompozita ovisi o odabranom slivniku zasebno specificiranom. Design rešetke Quadrato, TIle ili plastična
linija duljine 150 cm sa jednim izljevom
linija duljine 200 cm sa jednim izljevom
linija duljine 250 cm sa jednim izljevom
linija duljine 300 cm sa jednim izljevom
2 | ACO Showerdrain Public 110 horizontalna prirubnica
Dobava i ugradnja ACO Showerdrain Public 80 kanala za odvodnju prostora za tuširanje, izrađen iz kvalitetnog nehrđajućeg čelika AISI 304 s elektropoliranim tijelom i nehrđajućem rešetkom. Dno kanala je izvedeno sa integriranim padom. Tijelo sa prirubnicom za spajanje plitke hidroizolacije. Građevinska visina kanala s dvodjelnim zaporom za miris iz kompozita ovisi o odabranom slivniku zasebno specificiranom . Design rešetke Quadrato, TIle ili plastična
linija duljine 150 cm sa jednim izljevom
linija duljine 200 cm sa jednim izljevom
linija duljine 250 cm sa jednim izljevom
linija duljine 300 cm sa jednim izljevom
Slivnik
3 | ACO Variant-CR vertikalni slivnik DN70
Dobava i ugradnja ACO Variant-CR vertikalnog slivnika DN70 iz nehrđajućeg čelika AISI 304 bez prirubnice, visine tijela 114 mm, promjera 140 mm, sa izvadivim zaporom za miris iz nehrđajućeg čelika. Protok 1,5 l/sec.
4 | ACO Variant-CR vertikalni slivnik DN70 sa prirubnicom za ljepljenje
Dobava i ugradnja ACO Variant-CR vertikalnog slivnika DN70 iz nehrđajućeg čelika AISI 304 sa prirubnicom za ljepljenje hidroizolacije promjera 344 mm, visine tijela 114 mm, promjera 140 mm, sa izvadivim zaporom za miris iz nehrđajućeg čelika. Protok 1,5 l/sec.
5 | ACO Variant-CR vertikalni slivnik DN70 sa prirubnicom za uklještenje
Dobava i ugradnja ACO Variant-CR vertikalnog slivnika DN70 iz nehrđajućeg čelika AISI 304 sa prirubnicom za uklještenje hidroizolacije promjera 344 mm, visine tijela 114 mm, promjera 140 mm, sa izvadivim zaporom za miris iz nehrđajućeg čelika. Protok 1,5 l/sec.
6 | ACO Variant-CR vertikalni slivnik DN100 sa prirubnicom za uklještenje
Dobava i ugradnja ACO Variant-CR vertikalnog slivnika DN70 iz nehrđajućeg čelika AISI 304 sa prirubnicom za uklještenje hidroizolacije promjera 344 mm, visine tijela 114 mm, promjera 140 mm, sa izvadivim zaporom za miris iz nehrđajućeg čelika. Protok 1,5 l/sec.
7 | ACO Variant-CR horizontalni slivnik DN70
Dobava i ugradnja ACO Variant-CR vertikalnog slivnika DN70 iz nehrđajućeg čelika AISI 304 bez prirubnice, visine tijela 114 mm, promjera 140 mm, sa izvadivim zaporom za miris iz nehrđajućeg čelika. Protok 1,5 l/sec.
8 | ACO Variant-CR horizontalni slivnik DN70 sa prirubnicom za ljepljenje
Dobava i ugradnja ACO Variant-CR vertikalnog slivnika DN70 iz nehrđajućeg čelika AISI 304 sa prirubnicom za ljepljenje hidroizolacije promjera 344 mm, visine tijela 114 mm, promjera 140 mm, sa izvadivim zaporom za miris iz nehrđajućeg čelika. Protok 1,5 l/sec.
9 | ACO Variant-CR horizontalni slivnik DN70 sa prirubnicom za uklještenje
Dobava i ugradnja ACO Variant-CR vertikalnog slivnika DN70 iz nehrđajućeg čelika AISI 304 sa prirubnicom za uklještenje hidroizolacije promjera 344 mm, visine tijela 114 mm, promjera 140 mm, sa izvadivim zaporom za miris iz nehrđajućeg čelika. Protok 1,5 l/sec.