## Showerdrain Public 80
poz. | OPIS STAVKE | slika
KANALI
1 | ACO Showerdrain Public 80 zidna prirubnica
Dobava i ugradnja ACO Showerdrain Public 80 kanala za odvodnju prostora za tuširanje, izrađen iz kvalitetnog nehrđajućeg čelika AISI 304 s elektropoliranim tijelom i nehrđajućem rešetkom. Dno kanala je izvedeno sa integriranim padom. Tijelo sa prirubnicom za spajanje plitke hidroizolacije. Građevinska visina kanala s dvodjelnim zaporom za miris iz kompozita ovisi o odabranom slivniku zasebno specificiranom (od 54 -100 mm). Design rešetke Quadrato ili TIle
linija duljine 150 cm sa dva izljeva
linija duljine 200 cm sa dva izljeva
linija duljine 250 cm sa tri izljeva
linija duljine 300 cm sa tri izljeva
2 | ACO Showerdrain Public 80 horizontalna prirubnica
Dobava i ugradnja ACO Showerdrain Public 80 kanala za odvodnju prostora za tuširanje, izrađen iz kvalitetnog nehrđajućeg čelika AISI 304 s elektropoliranim tijelom i nehrđajućem rešetkom. Dno kanala je izvedeno sa integriranim padom. Tijelo sa prirubnicom za spajanje plitke hidroizolacije. Građevinska visina kanala s dvodjelnim zaporom za miris iz kompozita ovisi o odabranom slivniku zasebno specificiranom (od 54 -100 mm). Design rešetke Quadrato ili TIle
linija duljine 150 cm sa dva izljeva
linija duljine 200 cm sa dva izljeva
linija duljine 250 cm sa tri izljeva
linija duljine 300 cm sa tri izljeva
Slivnik
3 | ACO Showerdrain M + kompozitni slivnik
Dobava i ugradnja ACO Showerdrain M+ kompozitnog slivnika sa izvadivim zaporom za miris. Građevinska visina kanala s zaporom za miris podesiva od 100 do 128 mm. Horizontalni odljevni priključak na kanalizaciju DN 40/50, protok 0,5 l/sec. Stupac vode u zaporu za miris visine 50 mm.
4 | ACO Showerdrain M + kompozitni slivnik
Dobava i ugradnja ACO Showerdrain M+ kompozitnog slivnika sa izvadivim zaporom za miris. Građevinska visina kanala s zaporom za miris podesiva od 80 do 128 mm. Horizontalni odljevni priključak na kanalizaciju DN 40/50, protok 0,5 l/sec. Stupac vode u zaporu za miris visine 30 mm.
5 | ACO Showerdrain M + kompozitni slivnik
Dobava i ugradnja ACO Showerdrain M+ kompozitnog slivnika sa izvadivim zaporom za miris. Građevinska visina kanala s zaporom za miris podesiva od 54 do 128 mm. Horizontalni odljevni priključak na kanalizaciju DN 40, protok 0,5 l/sec. Stupac vode u zaporu za miris visine 25 mm.
6 | ACO Showerdrain M + kompozitni slivnik
Dobava i ugradnja ACO Showerdrain M+ kompozitnog slivnika sa izvadivim zaporom za miris. Građevinska visina kanala s zaporom za miris podesiva od 15 do 128 mm. Horizontalni odljevni priključak na kanalizaciju DN 50, protok 0,5 l/sec. Stupac vode u zaporu za miris visine 50 mm.