## Slot 8 AISI304
poz. | OPIS STAVKE | kol. | jed. mjera | ukupno
SLOT 8/38 KANALI sa prirubnicom nehrđajući čelik AISI304
1 | ACO INOX Slot 8/38 sa prirubnicom
Dobava i montaža ACO INOX Slot 8 kanala u šlic izvedbi, upojni otvor 8 mm sa 15 mm zaštitnim rubom sa svake strane, iz nehrđajućeg čelika AISI 304. Tijelo kanala sa plitkom prirubnicom za prihvat plitkog hidroizolacijskog premaza, sa integriranim padom prema izljevima, građevinske visine 60-100 mm. Svi elementi nakon obrade dodatno zaštićeni postupkom pikopasivizacije za dodatnu zaštitu od korozije i agresivnih medija. U segmentima do 6 m, spajanje prirubnicama, gumenim brtvama i vijcima. Sa ankerima za ugradnju u beton i nogicama za nivelaciju. Izljev se vrši preko revizionog otvora: preko inox slivnika sa prihvatom izolacije i horizontalnim / vertikalnim izljevom DN70 / DN100.
| linija 1 duljine __ |  | m | 0
linija 2 duljine __
2 | ACO INOX Slot 8/38 sa prirubnicom
Dobava i montaža ACO INOX Slot 8 kanala u šlic izvedbi, upojni otvor 8 mm sa 15 mm zaštitnim rubom sa svake strane, iz nehrđajućeg čelika AISI 304. Tijelo kanala sa plitkom prirubnicom za prihvat plitkog hidroizolacijskog premaza, sa integriranim padom prema izljevima, građevinske visine 60-100 mm. Svi elementi nakon obrade dodatno zaštićeni postupkom pikopasivizacije za dodatnu zaštitu od korozije i agresivnih medija. U segmentima do 6 m, spajanje prirubnicama, gumenim brtvama i vijcima. Sa ankerima za ugradnju u beton i nogicama za nivelaciju. Izljev se vrši preko revizionog otvora: bočno DN50
| linija 1 duljine __ |  | m | 0
SLOT 8 - REŠETKE
3 | ACO INOX mrežasta rešetka 168x168 mm A15
Dobava i montaža ACO INOX protuklizne mrežaste rešetke 168x168 mm za industrijske slivnike, izrađene iz nehrđajućeg čelika AISI 304 prema HRN EN 1253. Visina rešetke 25 mm. Nosivost L15.
|  |  | kom | 0
4 | ACO INOX heelsafe rešetka 168x168 mm L15
| Dobava i montaža ACO INOX rešetke 168x168 mm za industrijske slivnike, izrađene iz nehrđajućeg čelika AISI 304 prema HRN EN 1253. Visina rešetke 25 mm. Nosivost L15. Rešetka izvedena prema EHEDG higijenskim standardima sa zaobljenim rubovima i punim uzdužnim varom na svim prečkama. Zaštitna obrada materijala pikopasiviziranjem radi otpornosti na koroziju.. |  | kom | 0
5 | ACO INOX pune rešetka 168x168 mm M125
Dobava i montaža ACO INOX pune rešetke 168x168 mm za industrijske slivnike, izrađene iz nehrđajućeg čelika AISI 304 prema HRN EN 1253. Visina rešetke 25 mm. Nosivost M125.
|  |  | kom | 0
6 | ACO INOX 157 Tile rešetka 168x168 mm L15
Dobava i montaža ACO INOX 157 Tile pokrovne rešetke revizionog otvora 168x168 mm , izrađene iz nehrđajućeg čelika AISI 304 prema HRN EN 1253. Visina rešetke 25 mm, za ispunu keramikom visine 10 mm. Nosivost L15.
|  |  | kom | 0
SLOT 8 - izljevni slivnici FHD157
ACO INOX 157 sito za nečistoće slivnike
Dobava i montaža ACO FHD 157 sita za nečistoće iz nehrđajućeg čelika AISI 304 prema HRN EN 1253. Promjer sita 156 mm, visina 26 mm
|  |  | kom | 0
ACO INOX 157 donji dio horizontalni
Dobava i montaža ACO FHD 157 donjeg izljevnog dijela industrijskog slivnika izrađenog prema HRN EN 1253, s izvadivim zaporom za miris (sifonom), promjera tijela 157 mm, visine 147 mm i horizontalnim odvodom DN 100. Sve izrađeno iz nehrđajućeg čelika AISI 304 sa gumenim brtvenim prstenom.
| horizontalni DN100 bez prihvata izolacije |  | kom | 0
| horizontalni DN100 sa lijepljenjem izolacije |  | kom | 0
| horizontalni DN100 sa uklještenjem izolacije |  | kom | 0
ACO INOX 157 donji dio vertikalni
Dobava i montaža ACO FHD 157 donjeg izljevnog dijela industrijskog slivnika izrađenog prema HRN EN 1253, s izvadivim zaporom za miris (sifonom), promjera tijela 157 mm, visine 170 mm i vertikalnim odvodom DN 100. Sve izrađeno iz nehrđajućeg čelika AISI 304 sa gumenim brtvenim prstenom.
| vertiklani DN100 bez prihvata izolacije |  | kom | 0
| vertiklani DN100 sa lijepljenjem izolacije |  | kom | 0
| vertiklani DN100 sa uklještenjem izolacije |  | kom | 0
SLOT 8 - izljevni slivnici FHD142
ACO FHD 142 sito za nečistoće za slivnike
Dobava i montaža ACO FHD 142 sita za nečistoće iz nehrđajućeg čelika AISI 304 prema HRN EN 1253. Promjer sita 142 mm, visina 26 mm.
|  |  | kom | 0
ACO FHD 142 dodatna prirubnica
Dobava i montaža ACO FHD 142 dodatne prirubnice industrijskog slivnika izrađenog prema HRN EN 1253, promjera tijela 142 mm. Sve izrađeno iz nehrđajućeg čelika AISI 304 sa gumenim brtvenim prstenom.
| prirubnica sa lijepljenjem izolacije |  | kom | 0
| prirubnica sa uklještenjem izolacije |  | kom | 0
ACO FHD 142 donji dio horizontalni
Dobava i montaža ACO FHD 142 donjeg izljevnog dijela industrijskog slivnika izrađenog prema HRN EN 1253, s izvadivim zaporom za miris (sifonom), promjera tijela 142 mm, visine 115 mm i horizontalnim odvodom DN 70 Sve izrađeno iz nehrđajućeg čelika AISI 304 sa gumenim brtvenim prstenom.
| horizontalni DN70 bez prihvata izolacije |  | kom | 0
| horizontalni DN70 sa lijepljenjem izolacije |  | kom | 0
| horizontalni DN70 sa uklještenjem izolacije |  | kom | 0
ACO FHD 142 donji dio vertikalni
Dobava i montaža ACO FHD 142 donjeg izljevnog dijela industrijskog slivnika izrađenog prema HRN EN 1253, s izvadivim zaporom za miris (sifonom), promjera tijela 142 mm, visine 115 mm i vertikalnim odvodom DN 70 Sve izrađeno iz nehrđajućeg čelika AISI 304 sa gumenim brtvenim prstenom.
| vertiklani DN70 bez prihvata izolacije |  | kom | 0
| vertiklani DN70 sa lijepljenjem izolacije |  | kom | 0
| vertiklani DN70 sa uklještenjem izolacije |  | kom | 0

## Slot 8 AISI316L
poz. | OPIS STAVKE | kol. | jed. mjera | ukupno
SLOT 8/38 KANALI sa prirubnicom nehrđajući čelik AISI316L
1 | ACO INOX Slot 8/38 sa prirubnicom
Dobava i montaža ACO INOX Slot 8 kanala u šlic izvedbi, upojni otvor 8 mm sa 15 mm zaštitnim rubom sa svake strane, iz nehrđajućeg čelika AISI 316L. Tijelo kanala sa plitkom prirubnicom za prihvat plitkog hidroizolacijskog premaza, sa integriranim padom prema izljevima, građevinske visine 60-100 mm. Svi elementi nakon obrade dodatno zaštićeni postupkom pikopasivizacije za dodatnu zaštitu od korozije i agresivnih medija. U segmentima do 6 m, spajanje prirubnicama, gumenim brtvama i vijcima. Sa ankerima za ugradnju u beton i nogicama za nivelaciju. Izljev se vrši preko revizionog otvora:preko inox slivnika sa prihvatom izolacije i horizontalnim / vertikalnim izljevom DN70 / DN100.
| linija 1 duljine __ |  | m | 0
linija 2 duljine __
2 | ACO INOX Slot 8/38 bez prirubnice
Dobava i montaža ACO INOX Slot 8 kanala u šlic izvedbi, upojni otvor 8 mm sa 15 mm zaštitnim rubom sa svake strane, iz nehrđajućeg čelika AISI 316L. Tijelo kanala sa plitkom prirubnicom za prihvat plitkog hidroizolacijskog premaza, sa integriranim padom prema izljevima, građevinske visine 60-100 mm. Svi elementi nakon obrade dodatno zaštićeni postupkom pikopasivizacije za dodatnu zaštitu od korozije i agresivnih medija. U segmentima do 6 m, spajanje prirubnicama, gumenim brtvama i vijcima. Sa ankerima za ugradnju u beton i nogicama za nivelaciju. Izljev se vrši preko revizionog otvora: bočno DN50
| linija 1 duljine __ |  | m | 0
SLOT 8 - REŠETKE
3 | ACO INOX mrežasta rešetka 168x168 mm A15
Dobava i montaža ACO INOX protuklizne mrežaste rešetke 168x168 mm za industrijske slivnike, izrađene iz nehrđajućeg čelika AISI 316L prema HRN EN 1253. Visina rešetke 25 mm. Nosivost L15.
|  |  | kom | 0
4 | ACO INOX heelsafe rešetka 168x168 mm L15
| Dobava i montaža ACO INOX rešetke 168x168 mm za industrijske slivnike, izrađene iz nehrđajućeg čelika AISI 316L prema HRN EN 1253. Visina rešetke 25 mm. Nosivost L15. Rešetka izvedena prema EHEDG higijenskim standardima sa zaobljenim rubovima i punim uzdužnim varom na svim prečkama. Zaštitna obrada materijala pikopasiviziranjem radi otpornosti na koroziju.. |  | kom | 0
5 | ACO INOX pune rešetka 168x168 mm M125
Dobava i montaža ACO INOX pune rešetke 168x168 mm za industrijske slivnike, izrađene iz nehrđajućeg čelika AISI 316L prema HRN EN 1253. Visina rešetke 25 mm. Nosivost M125.
|  |  | kom | 0
6 | ACO INOX 157 Tile rešetka 168x168 mm L15
Dobava i montaža ACO INOX 157 Tile pokrovne rešetke revizionog otvora 168x168 mm , izrađene iz nehrđajućeg čelika AISI 316L prema HRN EN 1253. Visina rešetke 25 mm, za ispunu keramikom visine 10 mm. Nosivost L15.
|  |  | kom | 0
SLOT 8 - izljevni slivnici FHD 157 AISI316L
| ACO INOX 157 sito za nečistoće |  | kom | 0
Dobava i montaža ACO INOX 157 sita za nečistoće iz nehrđajućeg čelika AISI 316L. prema HRN EN 1253. Promjer sita 156 mm, visina 26 mm.
ACO INOX 157 donji dio horizontalni
Dobava i montaža ACO INOX 157 donjeg izljevnog dijela industrijskog slivnika izrađenog prema HRN EN 1253, s izvadivim zaporom za miris (sifonom), promjera tijela 157 mm, visine 147 mm i horizontalnim odvodom DN 100. Sve izrađeno iz nehrđajućeg čelika AISI 316L. sa gumenim brtvenim prstenom.
| horizontalni DN100 bez prihvata izolacije |  | kom | 0
| horizontalni DN100 sa lijepljenjem izolacije |  | kom | 0
| horizontalni DN100 sa uklještenjem izolacije |  | kom | 0
ACO INOX 157 donji dio vertikalni
Dobava i montaža ACO INOX 157 donjeg izljevnog dijela industrijskog slivnika izrađenog prema HRN EN 1253, s izvadivim zaporom za miris (sifonom), promjera tijela 157 mm, visine 170 mm i vertikalnim odvodom DN 100. Sve izrađeno iz nehrđajućeg čelika AISI 316L. sa gumenim brtvenim prstenom.
| vertiklani DN100 bez prihvata izolacije |  | kom | 0
| vertiklani DN100 sa lijepljenjem izolacije |  | kom | 0
| vertiklani DN100 sa uklještenjem izolacije |  | kom | 0
SLOT 8 - izljevni slivnici FHD142 AISI316L
ACO FHD 142 sito za nečistoće za horizontalne sl.
Dobava i montaža ACO FHD 142 sita za nečistoće iz nehrđajućeg čelika AISI 316L prema HRN EN 1253. Promjer sita 142 mm, visina 26 mm
|  |  | kom | 0
ACO FHD 142 dodatna prirubnica
Dobava i montaža ACO FHD 142 dodatne prirubnice industrijskog slivnika izrađenog prema HRN EN 1253, promjera tijela 142 mm. Sve izrađeno iz nehrđajućeg čelika AISI 316L sa gumenim brtvenim prstenom.
| prirubnica sa lijepljenjem izolacije |  | kom | 0
| prirubnica sa uklještenjem izolacije |  | kom | 0
ACO FHD 142 donji dio horizontalni
Dobava i montaža ACO FHD 142 donjeg izljevnog dijela industrijskog slivnika izrađenog prema HRN EN 1253, s izvadivim zaporom za miris (sifonom), promjera tijela 142 mm, visine 115 mm i horizontalnim odvodom DN 70 Sve izrađeno iz nehrđajućeg čelika AISI 316L sa gumenim brtvenim prstenom.
| horizontalni DN70 bez prihvata izolacije |  | kom | 0
| horizontalni DN70 sa lijepljenjem izolacije |  | kom | 0
| horizontalni DN70 sa uklještenjem izolacije |  | kom | 0
ACO FHD 142 donji dio vertikalni
Dobava i montaža ACO FHD 142 donjeg izljevnog dijela industrijskog slivnika izrađenog prema HRN EN 1253, s izvadivim zaporom za miris (sifonom), promjera tijela 142 mm, visine 115 mm i vertikalnim odvodom DN 70 Sve izrađeno iz nehrđajućeg čelika AISI 316L sa gumenim brtvenim prstenom.
| vertiklani DN70 bez prihvata izolacije |  | kom | 0
| vertiklani DN70 sa lijepljenjem izolacije |  | kom | 0
| vertiklani DN70 sa uklještenjem izolacije |  | kom | 0