## S100K D400
poz. | OPIS STAVKE
1 | ACO DRAIN S100K - kanal D400
Dobava i montaža kanala za linijsku odvodnju kao tip ACO DRAIN S100K za odvodnju površinskih voda. Tijelo kanala je od polimernog betona, za razred opterećenja od A15 - D400, svijetle širine 100 mm, građevinske širine 160 mm, duljine 100 cm, ukupne težine 35,9 – 44,8 kg, ukupne visine 165 - 265 mm s mogućnošću montaže u kaskadnom padu, s okvirom za rešetku i zaštitu rubova od lijevanog željeza debljine 6 mm, sa sistemom pričvršćenja rešetke POWERLOCK (bez vijaka, sa oprugom od nehrđajućeg čelika). Izljev iz kanala izvediv horizontalnom ili vertikalnom PE-HD cijevi DN 100, vodo-nepropusnost osigurana je sigurnosnim utorom na spojevima kanala koji se ispunjavaju PU trajno-elastičnim kitom. Pokrovna rešetka razreda opterećenja A15 - D400 , slivne površine 380 cm²/m, izrađena od duktilnog lijevanog željeza .Kanal se obavezno montira tako da gornji rub bude u razini 2-5 mm ispod kote gotove okolne površine. Montažu izvesti prema detalju ugradnje i uputama proizvođača sa priborom za montažu do potpune funkcionalnosti.
2 | ACO DRAIN S100K - sabirnik
Dobava i montaža ACO DRAIN S100K sabirnog okna od polimernog betona, s rešetkom razreda opterećenja A15 - D400 i POWERLOCK učvršćivanjem rešetke bez vijaka, s taložnom posudom od PVC-a, s bočnim odvodom DN 100 ,svijetle širine sabirnog okna 100 mm, građevinske širine 160 mm , građevinske visine 52 cm, duljine 50 cm. Sabirno okno se obavezno montira tako da gornji rub bude u razini 2-5 mm ispod kote gotove okolne površine. Montažu izvesti prema detalju ugradnje i uputama proizvođača sa priborom za montažu do potpune funkcionalnosti.

## S100K F900
poz. | OPIS STAVKE
2 | ACO DRAIN S100K - kanal F900
Dobava i montaža kanala za linijsku odvodnju kao tip ACO DRAIN S100K za odvodnju površinskih voda. Tijelo kanala je od polimernog betona, za razred opterećenja od A15 - F900, svijetle širine 100 mm, građevinske širine 160 mm, duljine 100 cm, ukupne težine 37,6 – 43,7 kg, ukupne visine 165 - 265 mm s mogućnošću montaže u kaskadnom padu, s okvirom za rešetku i zaštitu rubova od lijevanog željeza debljine 6 mm, sa sistemom pričvršćenja rešetke POWERLOCK (bez vijaka, sa oprugom od nehrđajućeg čelika). Izljev iz kanala izvediv horizontalnom ili vertikalnom PE-HD cijevi DN 100, vodo-nepropusnost osigurana je sigurnosnim utorom na spojevima kanala koji se ispunjavaju PU trajno-elastičnim kitom. Pokrovna rešetka razreda opterećenja A15 - F900 , slivne površine 380 cm²/m', izrađena od duktilnog lijevanog željeza s dodatnom antikorozivnom KTL zaštitom. Kanal se obavezno montira tako da gornji rub bude u razini 2-5 mm ispod kote gotove okolne površine. Montažu izvesti prema detalju ugradnje i uputama proizvođača sa priborom za montažu do potpune funkcionalnosti.
2 | ACO DRAIN S100K - sabirnik
Dobava i montaža ACO DRAIN S100K sabirnog okna od polimernog betona, s rešetkom razreda opterećenja A15 - F900 i POWERLOCK učvršćivanjem rešetke bez vijaka, s taložnom posudom od PVC-a, s bočnim odvodom DN 100 / DN 150 ,svijetle širine sabirnog okna 100 mm, građevinske širine 160 mm , građevinske visine 52 cm, duljine 50 cm. Sabirno okno se obavezno montira tako da gornji rub bude u razini 2-5 mm ispod kote gotove okolne površine. Montažu izvesti prema detalju ugradnje i uputama proizvođača sa priborom za montažu do potpune funkcionalnosti.