## PREGLED
TOP TEK PAVING 80 POKLOPCI
INOX AISI 304 POKLOPCI KLASA L15
LIST 1 | LIST 2 | LIST 3 | LIST 4 | LIST 5
DIMENZIJA 500X500 | DIMENZIJA 600X600 | DIMENZIJA 700X700 | DIMENZIJA 800X800 | DIMENZIJA 1000X1000
INOX AISI 304 POKLOPCI KLASA M125
LIST 6 | LIST 7 | LIST 8 | LIST 9 | LIST 10
DIMENZIJA 500X500 | DIMENZIJA 600X600 | DIMENZIJA 700X700 | DIMENZIJA 800X800 | DIMENZIJA 1000X1000
INOX AISI 304 POKLOPCI KLASA C250
LIST 11 | LIST 12 | LIST 13 | LIST 14
DIMENZIJA 500X500 | DIMENZIJA 700X700 | DIMENZIJA 800X800 | DIMENZIJA 1000X1000

## LIST 1
poz. | OPIS STAVKE | kol. | jed. mjera | VPC | ukupno | slika
TOPTEK PAVING POKLOPAC za ispunu 80 mm
1 | ACO TopTek PAVING 80, razred opterećenja A15, AISI304
Dobava i ugradnja ACO TopTek PAVING samonosivog poklopca za reviziono okno iz nehrđajućeg čelika AISI304, vodo – plinotijesan, za ugradnju završne obloge poda po želji. Razred opterećenja A15 prema HRN EN 124. Visina okvira 104 mm, dubina poklopca za ispunu 80 mm. Okvir i poklopac su izrađeni iz nehrđajućeg čelika AISI304. Komplet uključuje neoprensku brtvu i navojne ručke za otvaranje i podizanje poklopca.
| svjetli otvor 500x500 mm, građevinski 636x636 mm |  | kom |  | 0

## LIST 2
poz. | OPIS STAVKE | kol. | jed. mjera | VPC | ukupno | slika
TOPTEK PAVING POKLOPAC za ispunu 80 mm
1 | ACO TopTek PAVING 80, razred opterećenja A15, AISI304
Dobava i ugradnja ACO TopTek PAVING samonosivog poklopca za reviziono okno iz nehrđajućeg čelika AISI304, vodo – plinotijesan, za ugradnju završne obloge poda po želji. Razred opterećenja A15 prema HRN EN 124. Visina okvira 104 mm, dubina poklopca za ispunu 80 mm. Okvir i poklopac su izrađeni iz nehrđajućeg čelika AISI304. Komplet uključuje neoprensku brtvu i navojne ručke za otvaranje i podizanje poklopca.
| svjetli otvor 600x600 mm, građevinski 736x736 mm |  | kom |  | 0

## LIST 3
poz. | OPIS STAVKE | kol. | jed. mjera | VPC | ukupno | slika
TOPTEK UNIFACE NEHRĐAJUĆI POKLOPAC
1 | ACO TopTek PAVING 80, razred opterećenja A15, AISI304
Dobava i ugradnja ACO TopTek PAVING samonosivog poklopca za reviziono okno iz nehrđajućeg čelika AISI304, vodo – plinotijesan, za ugradnju završne obloge poda po želji. Razred opterećenja A15 prema HRN EN 124. Visina okvira 104 mm, dubina poklopca za ispunu 80 mm. Okvir i poklopac su izrađeni iz nehrđajućeg čelika AISI304. Komplet uključuje neoprensku brtvu i navojne ručke za otvaranje i podizanje poklopca.
| svjetli otvor 700x700 mm, građevinski 836x836 mm |  | kom |  | 0

## LIST 4
poz. | OPIS STAVKE | kol. | jed. mjera | VPC | ukupno | slika
TOPTEK UNIFACE NEHRĐAJUĆI POKLOPAC
1 | ACO TopTek PAVING 80, razred opterećenja A15, AISI304
Dobava i ugradnja ACO TopTek PAVING samonosivog poklopca za reviziono okno iz nehrđajućeg čelika AISI304, vodo – plinotijesan, za ugradnju završne obloge poda po želji. Razred opterećenja A15 prema HRN EN 124. Visina okvira 104 mm, dubina poklopca za ispunu 80 mm. Okvir i poklopac su izrađeni iz nehrđajućeg čelika AISI304. Komplet uključuje neoprensku brtvu i navojne ručke za otvaranje i podizanje poklopca.
| svjetli otvor 800x800 mm, građevinski 936x936 mm |  | kom |  | 0

## LIST 5
poz. | OPIS STAVKE | kol. | jed. mjera | VPC | ukupno | slika
TOPTEK UNIFACE NEHRĐAJUĆI POKLOPAC
1 | ACO TopTek PAVING 80, razred opterećenja A15, AISI304
Dobava i ugradnja ACO TopTek PAVING samonosivog poklopca za reviziono okno iz nehrđajućeg čelika AISI304, vodo – plinotijesan, za ugradnju završne obloge poda po želji. Razred opterećenja A15 prema HRN EN 124. Visina okvira 104 mm, dubina poklopca za ispunu 80 mm. Okvir i poklopac su izrađeni iz nehrđajućeg čelika AISI304. Komplet uključuje neoprensku brtvu i navojne ručke za otvaranje i podizanje poklopca.
| svjetli otvor 1000x1000 mm, građevinski 1136x1136 mm |  | kom |  | 0

## LIST 6
poz. | OPIS STAVKE | kol. | jed. mjera | VPC | ukupno | slika
TOPTEK UNIFACE NEHRĐAJUĆI POKLOPAC
1 | ACO TopTek PAVING 80, razred opterećenja M125, AISI304
Dobava i ugradnja ACO TopTek PAVING samonosivog poklopca za reviziono okno iz nehrđajućeg čelika AISI304, vodo – plinotijesan, za ugradnju završne obloge poda po želji. Razred opterećenja M125 prema HRN EN 124. Visina okvira 104 mm, dubina poklopca za ispunu 80 mm. Okvir i poklopac su izrađeni iz nehrđajućeg čelika AISI304. Komplet uključuje neoprensku brtvu i navojne ručke za otvaranje i podizanje poklopca.
| svjetli otvor 500x500 mm, građevinski 636X636 mm |  | kom |  | 0

## LIST 7
poz. | OPIS STAVKE | kol. | jed. mjera | VPC | ukupno | slika
TOPTEK UNIFACE NEHRĐAJUĆI POKLOPAC
1 | ACO TopTek PAVING 80, razred opterećenja M125, AISI304
Dobava i ugradnja ACO TopTek PAVING samonosivog poklopca za reviziono okno iz nehrđajućeg čelika AISI304, vodo – plinotijesan, za ugradnju završne obloge poda po želji. Razred opterećenja M125 prema HRN EN 124. Visina okvira 104 mm, dubina poklopca za ispunu 80 mm. Okvir i poklopac su izrađeni iz nehrđajućeg čelika AISI304. Komplet uključuje neoprensku brtvu i navojne ručke za otvaranje i podizanje poklopca.
| svjetli otvor 600x600 mm, građevinski 736x736 mm |  | kom |  | 0

## LIST 8
poz. | OPIS STAVKE | kol. | jed. mjera | VPC | ukupno | slika
TOPTEK UNIFACE NEHRĐAJUĆI POKLOPAC
1 | ACO TopTek PAVING 80, razred opterećenja M125, AISI304
Dobava i ugradnja ACO TopTek PAVING samonosivog poklopca za reviziono okno iz nehrđajućeg čelika AISI304, vodo – plinotijesan, za ugradnju završne obloge poda po želji. Razred opterećenja M125 prema HRN EN 124. Visina okvira 104 mm, dubina poklopca za ispunu 80 mm. Okvir i poklopac su izrađeni iz nehrđajućeg čelika AISI304. Komplet uključuje neoprensku brtvu i navojne ručke za otvaranje i podizanje poklopca.
| svjetli otvor 700x700 mm, građevinski 836x836 mm |  | kom |  | 0

## LIST 9
poz. | OPIS STAVKE | kol. | jed. mjera | VPC | ukupno | slika
TOPTEK UNIFACE NEHRĐAJUĆI POKLOPAC
1 | ACO TopTek PAVING 80, razred opterećenja M125, AISI304
Dobava i ugradnja ACO TopTek PAVING samonosivog poklopca za reviziono okno iz nehrđajućeg čelika AISI304, vodo – plinotijesan, za ugradnju završne obloge poda po želji. Razred opterećenja M125 prema HRN EN 124. Visina okvira 104 mm, dubina poklopca za ispunu 80 mm. Okvir i poklopac su izrađeni iz nehrđajućeg čelika AISI304. Komplet uključuje neoprensku brtvu i navojne ručke za otvaranje i podizanje poklopca.
| svjetli otvor 800x800 mm, građevinski 936x936 mm |  | kom |  | 0

## LIST 10
poz. | OPIS STAVKE | kol. | jed. mjera | VPC | ukupno | slika
TOPTEK UNIFACE NEHRĐAJUĆI POKLOPAC
1 | ACO TopTek PAVING 80, razred opterećenja M125, AISI304
Dobava i ugradnja ACO TopTek PAVING samonosivog poklopca za reviziono okno iz nehrđajućeg čelika AISI304, vodo – plinotijesan, za ugradnju završne obloge poda po želji. Razred opterećenja M125 prema HRN EN 124. Visina okvira 104 mm, dubina poklopca za ispunu 80 mm. Okvir i poklopac su izrađeni iz nehrđajućeg čelika AISI304. Komplet uključuje neoprensku brtvu i navojne ručke za otvaranje i podizanje poklopca.
| svjetli otvor 1000x1000 mm, građevinski 1136x1136 mm |  | kom |  | 0

## LIST 11
poz. | OPIS STAVKE | kol. | jed. mjera | VPC | ukupno | slika
TOPTEK UNIFACE NEHRĐAJUĆI POKLOPAC
1 | ACO TopTek PAVING 80, razred opterećenja C250, AISI304
Dobava i ugradnja ACO TopTek PAVING samonosivog poklopca za reviziono okno iz nehrđajućeg čelika AISI304, vodo – plinotijesan, za ugradnju završne obloge poda po želji. Razred opterećenja C250 prema HRN EN 124. Visina okvira 104 mm, dubina poklopca za ispunu 80 mm. Okvir i poklopac su izrađeni iz nehrđajućeg čelika AISI304. Komplet uključuje neoprensku brtvu i navojne ručke za otvaranje i podizanje poklopca.
| svjetli otvor 500x500 mm, građevinski 636x636 mm |  | kom |  | 0

## LIST 12
poz. | OPIS STAVKE | kol. | jed. mjera | VPC | ukupno | slika
TOPTEK UNIFACE NEHRĐAJUĆI POKLOPAC
1 | ACO TopTek PAVING 80, razred opterećenja C250, AISI304
Dobava i ugradnja ACO TopTek PAVING samonosivog poklopca za reviziono okno iz nehrđajućeg čelika AISI304, vodo – plinotijesan, za ugradnju završne obloge poda po želji. Razred opterećenja C250 prema HRN EN 124. Visina okvira 104 mm, dubina poklopca za ispunu 80 mm. Okvir i poklopac su izrađeni iz nehrđajućeg čelika AISI304. Komplet uključuje neoprensku brtvu i navojne ručke za otvaranje i podizanje poklopca.
| svjetli otvor 700x700 mm, građevinski 836x836 mm |  | kom |  | 0

## LIST 13
poz. | OPIS STAVKE | kol. | jed. mjera | VPC | ukupno | slika
TOPTEK UNIFACE NEHRĐAJUĆI POKLOPAC
1 | ACO TopTek PAVING 80, razred opterećenja C250, AISI304
Dobava i ugradnja ACO TopTek PAVING samonosivog poklopca za reviziono okno iz nehrđajućeg čelika AISI304, vodo – plinotijesan, za ugradnju završne obloge poda po želji. Razred opterećenja C250 prema HRN EN 124. Visina okvira 104 mm, dubina poklopca za ispunu 80 mm. Okvir i poklopac su izrađeni iz nehrđajućeg čelika AISI304. Komplet uključuje neoprensku brtvu i navojne ručke za otvaranje i podizanje poklopca.
| svjetli otvor 800x800 mm, građevinski 936x936 mm |  | kom |  | 0

## LIST 14
poz. | OPIS STAVKE | kol. | jed. mjera | VPC | ukupno | slika
TOPTEK UNIFACE NEHRĐAJUĆI POKLOPAC
1 | ACO TopTek PAVING 80, razred opterećenja C250, AISI304
Dobava i ugradnja ACO TopTek PAVING samonosivog poklopca za reviziono okno iz nehrđajućeg čelika AISI304, vodo – plinotijesan, za ugradnju završne obloge poda po želji. Razred opterećenja C250 prema HRN EN 124. Visina okvira 104 mm, dubina poklopca za ispunu 80 mm. Okvir i poklopac su izrađeni iz nehrđajućeg čelika AISI304. Komplet uključuje neoprensku brtvu i navojne ručke za otvaranje i podizanje poklopca.
| svjetli otvor 1000x1000 mm, građevinski 1136x1136 mm |  | kom |  | 0