## KOMPOZITNI RUB
poz. | OPIS STAVKE | kol. | jed. mjera
1 | ACO XtraDrain XD100C - kompozitni rub |  | m'
Dobava i montaža kanala za linijsku odvodnju ACO XtraDrain XD100C nosivosti A15 do C250 prema HR EN 1433. Kanal se zbog specifičnog V-presjeka odlikuje većom brzinom otjecanja vode i boljim efektom samočišćenja. Kanal je izrađen iz kompozitnog materijala, građevinske visine 150 mm. Svjetla širina kanala je 100 mm, građevinska širina 138 mm, građevinska dužina 1000 mm. Rubovi kanala izvedeni iz kompozita debljine 4 mm koji služi kao dosjed za polaganje pokrovne rešetke. Kanal se izvodi polaganjem na betonsku podlogu marke B25 debljine sloja 15 cm, bočno kanal založiti betonom. Gornji rub rešetke se izvodi u razini 2 - 5 mm ispod kote gotove završne okolne površine. Sve sa priborom za montažu do potpune funkcionalnosti.
2 | ACO XtraDrain XD100S - pribor
| čeona stijenka |  | kom
| čeona stijenka sa izljevom DN100 |  | kom
| vertikalni izljev DN100 |  | kom
| vertikalni izljev DN150 |  | kom
3 | XtraDrain XD100 C sabirnik |  | kom
Dobava i montaža sabirnika ACO XtraDrain XD100 C sabirnik iz kompozitnog materijala za horizontalni priključak na cijev DN100/DN150 s integriranom gumenom brtvomte PVC posudom za sakupljanje krupnije prljavštine.Građevinska visine 512 mm.Sabirnik se ugrađuje ispod ACO XtraDrain XD100C.

## POCINČANI RUB
poz. | OPIS STAVKE | kol. | jed. mjera | VPC cijena | ukupno
1 | ACO XtraDrain XD100S - pocinčani rub |  | m' | 282.5 | 0
Dobava i montaža kanala za linijsku odvodnju ACO XtraDrain XD100S nosivosti A15 do C250 prema HR EN 1433. Kanal se zbog specifičnog V-presjeka odlikuje većom brzinom otjecanja vode i boljim efektom samočišćenja. Kanal je izrađen iz kompozitnog materijala, građevinske visine 150 mm. Svjetla širina kanala je 100 mm, građevinska širina 138 mm, građevinska dužina 1000 mm. Rubovi kanala izvedeni iz pocinčanog čelika debljine 4 mm koji služi kao dosjed za polaganje pokrovne rešetke. Kanal se izvodi polaganjem na betonsku podlogu marke B25 debljine sloja 15 cm, bočno kanal založiti betonom. Gornji rub rešetke se izvodi u razini 2 - 5 mm ispod kote gotove završne okolne površine. Sve sa priborom za montažu do potpune funkcionalnosti.
2 | ACO XtraDrain XD100S - pribor
| čeona stijenka |  | kom | 26.7 | 0
| čeona stijenka sa izljevom DN100 |  | kom | 32 | 0
| vertikalni izljev DN100 |  | kom | 96 | 0
| vertikalni izljev DN150 |  | kom | 96 | 0
| Multiline V100 - A15 mosna pocinčana rešetka |  | kom | 102.6 | 0
Dobava i montaža pokrovnih rešetki ACO Multiline V100 za opterećenje A15 prema HR EN 1433 (pješačko opterećenje) iz vruće pocinčanog čelika, mosna sa sistemom bezvijčane ukrute DRAINLOCK. Rešetka je širine 123 mm, duljine 100 cm , upojne površine 312 cm²/m.
| Multiline V100 - A15 perforirana pocinčana rešetka |  | kom | 223.1 | 0
Dobava i montaža pokrovnih rešetki ACO Multiline V100 za opterećenje A15 prema HR EN 1433 (pješačko opterećenje) iz vruće pocinčanog čelika, perfororana sa sistemom bezvijčane ukrute DRAINLOCK. Rešetka je širine 123 mm, duljine 100 cm , upojne površine 312 cm²/m.
2 | Multiline V100 - A15 mosna INOX rešetka |  | kom | 358.8 | 0
Dobava i montaža pokrovnih rešetki ACO Multiline V100 za opterećenje A15 prema HR EN 1433 (pješačko opterećenje) iz nehrđajućeg čelika AISI 304, mosna sa sistemom bezvijčane ukrute DRAINLOCK. Rešetka je širine 123 mm, duljine 100 cm , upojne površine 312 cm²/m.
3 | Multiline V100 - A15 perforirana INOX rešetka |  | kom | 455.4 | 0
Dobava i montaža pokrovnih rešetki ACO Multiline V100 za opterećenje A15 prema HR EN 1433 (pješačko opterećenje) iz nehrđajućeg čelika AISI 304, perfororana sa sistemom bezvijčane ukrute DRAINLOCK. Rešetka je širine 123 mm, duljine 100 cm , upojne površine 312 cm²/m.
| Multiline V100 - B125 mrežasta pocinčana rešetka |  | kom | 289.8 | 0
Dobava i montaža pokrovnih rešetki ACO Multiline V100 za opterećenje B125 prema HR EN 1433 (promet osobnih vozila) iz vruće pocinčanog čelika, mrežasta 30x15 mm, sa sistemom bezvijčane ukrute DRAINLOCK. Rešetka je širine 123 mm, duljine 100 cm , upojne površine 880 cm²/m.
| Multiline V100 - B125 mosna kompozitna rešetka |  | kom | 87 | 0
Dobava i montaža pokrovnih rešetki ACO Multiline V100 za opterećenje B125 prema HR EN 1433 (promet osobnih vozila), iz visokokvalitetne kompozitne plastike, mosna sa sistemom bezvijčane ukrute DRAINLOCK. Rešetka je širine 123 mm, duljine 50 cm , upojne površine 284 cm²/m.
| Multiline V100 - C250 mosna kompozitna rešetka |  | kom | 130.5 | 0
Dobava i montaža pokrovnih rešetki ACO Multiline V100 za opterećenje C250 prema HR EN 1433 (srednje teški promet) iz visokokvalitetne kompozitne plastike, mosna sa sistemom bezvijčane ukrute DRAINLOCK. Rešetka je širine 123 mm, duljine 50 cm , upojne površine 284 cm²/m.
| Multiline V100 - C250 mosna lijevano željezna rešetka |  | kom | 150 | 0
Dobava i montaža pokrovnih rešetki ACO Multiline V100 za opterećenje C250 prema HR EN 1433 (srednje teški promet), iz lijevanog željeza, mosna sa sistemom bezvijčane ukrute DRAINLOCK. Rešetka je širine 123 mm, duljine 50 cm , upojne površine 371 cm²/m.
| Multiline V100 - C250 mrežasta lijevano željezna rešetka |  | kom | 175 | 0
Dobava i montaža pokrovnih rešetki ACO Multiline V100 za opterećenje C250 prema HR EN 1433 (srednje teški promet), iz lijevanog željeza, mrežasta 31x12 mm, sa sistemom bezvijčane ukrute DRAINLOCK. Rešetka je širine 123 mm, duljine 50 cm , upojne površine 371 cm²/m.
| Multiline V100 - C250 mrežasta pocinčana rešetka |  | kom | 368 | 0
Dobava i montaža pokrovnih rešetki ACO Multiline V100 za opterećenje C250 prema HR EN 1433 (srednje teški promet), iz vruće pocinčanog čelika, mrežasta 25x12,5 mm, sa sistemom bezvijčane ukrute DRAINLOCK. Rešetka je širine 123 mm, duljine 100 cm , upojne površine 880 cm²/m.
| Multiline V100 - C250 mosna pocinčana rešetka |  | kom | 269.1 | 0
Dobava i montaža pokrovnih rešetki ACO Multiline V100 za opterećenje C250 prema HR EN 1433 (srednje teški promet), iz vruće pocinčanog čelika, mosna, sa sistemom bezvijčane ukrute DRAINLOCK. Rešetka je širine 123 mm, duljine 100 cm , upojne površine 880 cm²/m.
| XtraDrain XD100S sabirnik |  | kom | 688.8 | 0
Dobava i montaža sabirnika ACO XtraDrain XD100 S sabirnik iz kompozitnog materijala za horizontalni priključak na cijev DN100/DN150 s integriranom gumenom brtvomte PVC posudom za sakupljanje krupnije prljavštine.Građevinska visine 512 mm.Sabirnik se ugrađuje ispod ACO XtraDrain XD100S.