## POCINČANI RUB
poz. | OPIS STAVKE
1 | ACO SEAL IN Multiline V150 (pocinčani rub)
Dobava i montaža kanala za linijsku odvodnju ACO SEAL IN Multiline V150, nosivosti A15 do E600 prema HR EN 1433, s tvornički integriranom EPDM brtvom , koja garantira apsolutnu vodotijesnost spojeva kanala bez dodatnog brtvljenja . Kanal se zbog specifičnog V-presjeka odlikuje većom brzinom otjecanja vode i boljim efektom samočišćenja. Kanal je izrađen iz polimerbetona, ojačan bočnim rebrima zbog povećane krutosti , građevinske visine 210 - 310 mm. Svjetla širina kanala je 150 mm, građevinska širina 185 mm, građevinska dužina 1000 mm. Rubovi kanala ojačani su DVOSTRUKO PROFILIRANIM kutnikom od pocinčanog čelika debljine 4 mm koji služi kao dosjed za polaganje pokrovne rešetke s Drainlock učvršćivanjem rešetke bez vijaka. Kanal se izvodi polaganjem na betonsku podlogu marke B25 debljine sloja 15 cm, bočno kanal založiti betonom. Gornji rub rešetke se izvodi u razini 2 - 5 mm ispod kote gotove završne okolne površine. Sve sa priborom za montažu do potpune funkcionalnosti.
2 | ACO SEAL IN Multiline V150 (pocinčani rub) sa izljevom DN100
Dobava i montaža kanala za linijsku odvodnju ACO SEAL IN Multiline V150, s integriranom brtvom za vertikalni spoj izljevne cijevi DN150, nosivosti A15 do E600 prema HR EN 1433 i tvornički integriranom EPDM brtvom , koja garantira apsolutnu vodotijesnost spojeva kanala bez dodatnog brtvljenja . Kanal se zbog specifičnog V-presjeka odlikuje većom brzinom otjecanja vode i boljim efektom samočišćenja. Kanal je izrađen iz polimerbetona, ojačan bočnim rebrima zbog povećane krutosti , građevinske visine 210 - 310 mm. Svjetla širina kanala je 150 mm, građevinska širina 185 mm, građevinska dužina 1000 mm. Rubovi kanala ojačani su DVOSTRUKO PROFILIRANIM kutnikom od pocinčanog čelika debljine 4 mm koji služi kao dosjed za polaganje pokrovne rešetke s Drainlock učvršćivanjem rešetke bez vijaka. Kanal se izvodi polaganjem na betonsku podlogu marke B25 debljine sloja 15 cm, bočno kanal založiti betonom. Gornji rub rešetke se izvodi u razini 2 - 5 mm ispod kote gotove završne okolne površine. Sve sa priborom za montažu do potpune funkcionalnosti.
3 | ACO SEAL IN Multiline V150 čeona stijenka
Dobava i montaža čeone stijenke za početak ili kraj kanala za ACO SEAL IN Multiline V150. Element je izrađen iz ABS plastike , za sve građevinske visine 210 - 310 mm. Rub čeone stijenke ojačan kutnikom od pocinčanog čelika debljine 4 mm. Sve sa priborom za montažu do potpune funkcionalnosti.
4 | ACO SEAL IN Multiline V150 čeona sa izljevom DN150
Dobava i montaža čeone stijenke sa s integriranom brtvom za horizontalni spoj izljevne cijevi DN150, za ACO SEAL IN Multiline V150. Element je izrađen iz polimerbetona, za sve građevinske visine 210 - 310 mm. Rub čeone stijenke ojačan kutnikom od pocinčanog čelika debljine 4 mm. Sve sa priborom za montažu do potpune funkcionalnosti.
6 | ACO SEAL IN Multiline V150 - sabirnik (pocinčani rub)
Dobava i montaža sabirnika ACO SEAL IN Multiline V150 iz polimerbetona, s Drainlock učvršćivanjem rešetke bez vijaka, s taložnom posudom od PP. Svijetla širina sabirnika 150 mm, građevinska širine 185 mm , građevinska visine 610 mm u dubokoj izvedbi, duljine 500 mm, sa izljevom DN150/DN200. Rub kanala pojačan DVOSTRUKO PROFILIRANIM kutnikom od pocinčanog čelika debljine 4 mm koji služi kao dosjed za polaganje pokrovne rešetke s Drainlock učvršćivanjem rešetke bez vijaka.
6 | Multiline V150 - B125 uzdužno PROFILNA rešetka
Dobava i montaža UZDUŽNO PROFILNE pokrovne rešetke ACO Multiline V150 za opterećenje B125 prema HR EN 1433 ( promet osobnih vozila ) iz pocinčanog čelika sa sistemom bezvijčane ukrute DRAINLOCK. Rešetka je širine 173 mm, duljine 100 cm, upojne površine 673 cm²/m.
7 | Multiline V150 - B125 , Q+ mrežasta pocinčana rešetka
Dobava i montaža pokrovnih rešetki ACO Multiline V150 za opterećenje B125 prema HR EN 1433 (promet osobnih vozila) iz vruće pocinčanog čelika, Q+ , mrežasta 30x10 mm, sa sistemom bezvijčane ukrute DRAINLOCK. Rešetka je širine 173 mm, duljine 100 cm , upojne površine 1151 cm²/m.
8 | Multiline V150 - C250 mosna lijevano željezna rešetka
Dobava i montaža pokrovnih rešetki ACO Multiline V150 za opterećenje C250 prema HR EN 1433 (srednje teški promet) iz lijevanog željeza, mosna sa sistemom bezvijčane ukrute DRAINLOCK. Rešetka je širine 173 mm, duljine 50 cm , upojne površine 578 cm²/m.
9 | Multiline V150 - C250 mrežasta lijevano željezna rešetka
Dobava i montaža pokrovnih rešetki ACO Multiline V150 za opterećenje C250 prema HR EN 1433 (srednje teški promet) iz lijevanog željeza, mrežasta 29x12 mm sa sistemom bezvijčane ukrute DRAINLOCK. Rešetka je širine 173 mm, duljine 50 cm , upojne površine 595 cm²/m.
10 | Multiline V150 - C250 , Q+ mrežasta pocinčana rešetka
Dobava i montaža pokrovnih rešetki ACO Multiline V150 za opterećenje C250 prema HR EN 1433 (srednje teški promet) iz vruće pocinčanog čelika, Q+ mrežasta 17x23 mm, sa sistemom bezvijčane ukrute DRAINLOCK. Rešetka je širine 173 mm, duljine 100 cm , upojne površine 1151 cm²/m.
11 | Multiline V150 - D400/E600 mosna lijevano željezna rešetka
Dobava i montaža pokrovnih rešetki ACO Multiline V150 za opterećenje D400 / E600 prema HR EN 1433 (teški promet) iz lijevanog željeza, mosna sa sistemom bezvijčane ukrute DRAINLOCK. Rešetka je širine 173 mm, duljine 50 cm , upojne površine 578 cm²/m.
12 | Multiline V150 - D400/E600 mrežasta lijevano željezna rešetka
Dobava i montaža pokrovnih rešetki ACO Multiline V150 za opterećenje D400 / E600 prema HR EN 1433 (teški promet) iz lijevanog željeza, mrežasta 25x12 mm sa sistemom bezvijčane ukrute DRAINLOCK. Rešetka je širine 173 mm, duljine 50 cm , upojne površine 514 cm²/m.
13 | Multiline V150 - D400 , Q+ mrežasta pocinčana rešetka
Dobava i montaža pokrovnih rešetki ACO Multiline V150 za opterećenje D400 prema HR EN 1433 (teški promet) iz vruće pocinčanog čelika, Q+ mrežasta 17x23 mm, sa sistemom bezvijčane ukrute DRAINLOCK. Rešetka je širine 173 mm, duljine 100 cm , upojne površine 1151 cm²/m.