## POCINČANI RUB
poz. | OPIS STAVKE | kol. | jed. mjera
1 | ACO SEAL IN Multiline V200 (pocinčani rub) |  | m'
Dobava i montaža kanala za linijsku odvodnju ACO SEAL IN Multiline V200, nosivosti A15 do E600 prema HR EN 1433, s tvornički integriranom EPDM brtvom , koja garantira apsolutnu vodotijesnost spojeva kanala bez dodatnog brtvljenja . Kanal se zbog specifičnog V-presjeka odlikuje većom brzinom otjecanja vode i boljim efektom samočišćenja. Kanal je izrađen iz polimerbetona, ojačan bočnim rebrima zbog povećane krutosti , građevinske visine 265 - 365 mm. Svjetla širina kanala je 200 mm, građevinska širina 235 mm, građevinska dužina 1000 mm. Rubovi kanala ojačani su DVOSTRUKO PROFILIRANIM kutnikom od pocinčanog čelika debljine 4 mm koji služi kao dosjed za polaganje pokrovne rešetke s Drainlock učvršćivanjem rešetke bez vijaka. Kanal se izvodi polaganjem na betonsku podlogu marke B25 debljine sloja 15 cm, bočno kanal založiti betonom. Gornji rub rešetke se izvodi u razini 2 - 5 mm ispod kote gotove završne okolne površine. Sve sa priborom za montažu do potpune funkcionalnosti.
2 | ACO SEAL IN Multiline V200 (pocinčani rub) sa izljevom DN100 |  | kom
Dobava i montaža kanala za linijsku odvodnju ACO SEAL IN Multiline V150, s integriranom brtvom za vertikalni spoj izljevne cijevi DN150, nosivosti A15 do E600 prema HR EN 1433 i tvornički integriranom EPDM brtvom , koja garantira apsolutnu vodotijesnost spojeva kanala bez dodatnog brtvljenja . Kanal se zbog specifičnog V-presjeka odlikuje većom brzinom otjecanja vode i boljim efektom samočišćenja. Kanal je izrađen iz polimerbetona, ojačan bočnim rebrima zbog povećane krutosti , građevinske visine 265 - 365 mm. Svjetla širina kanala je 200 mm, građevinska širina 235 mm, građevinska dužina 1000 mm. Rubovi kanala ojačani su DVOSTRUKO PROFILIRANIM kutnikom od pocinčanog čelika debljine 4 mm koji služi kao dosjed za polaganje pokrovne rešetke s Drainlock učvršćivanjem rešetke bez vijaka. Kanal se izvodi polaganjem na betonsku podlogu marke B25 debljine sloja 15 cm, bočno kanal založiti betonom. Gornji rub rešetke se izvodi u razini 2 - 5 mm ispod kote gotove završne okolne površine. Sve sa priborom za montažu do potpune funkcionalnosti.
3 | ACO SEAL IN Multiline V200 čeona stijenka |  | kom
Dobava i montaža čeone stijenke za početak ili kraj kanala za ACO SEAL IN Multiline V200. Element je izrađen iz ABS plastike , za sve građevinske visine 265 - 365 mm. Rub čeone stijenke ojačan kutnikom od pocinčanog čelika debljine 4 mm. Sve sa priborom za montažu do potpune funkcionalnosti.
4 | ACO SEAL IN Multiline V200 čeona sa izljevom DN200 |  | kom
Dobava i montaža čeone stijenke sa s integriranom brtvom za horizontalni spoj izljevne cijevi DN 200, za ACO SEAL IN Multiline V200. Element je izrađen iz polimerbetona, za sve građevinske visine 265 - 365 mm. Rub čeone stijenke ojačan kutnikom od pocinčanog čelika debljine 4 mm. Sve sa priborom za montažu do potpune funkcionalnosti.
6 | ACO SEAL IN Multiline V200 - sabirnik (pocinčani rub) |  | kom
Dobava i montaža sabirnika ACO SEAL IN Multiline V200 iz polimerbetona, s Drainlock učvršćivanjem rešetke bez vijaka, s taložnom posudom od PP. Svijetla širina sabirnika 200 mm, građevinska širine 235 mm , građevinska visine 710 mm u dubokoj izvedbi, duljine 500 mm, sa izljevom DN150/DN200. Rub kanala pojačan DVOSTRUKO PROFILIRANIM kutnikom od pocinčanog čelika debljine 4 mm koji služi kao dosjed za polaganje pokrovne rešetke s Drainlock učvršćivanjem rešetke bez vijaka.
3 | Multiline V200 - B125 uzdužno PROFILNA rešetka |  | kom
| Dobava i montaža UZDUŽNO PROFILNE pokrovne rešetke ACO Multiline V200 za opterećenje B125 prema HR EN 1433 ( promet osobnih vozila ) iz pocinčanog čelika sa sistemom bezvijčane ukrute DRAINLOCK. Rešetka je širine 223 mm, duljine 100 cm, upojne površine 846 cm²/m. | 133629
4 | Multiline V200 - B125 , Q+ mrežasta pocinčana rešetka |  | kom
| Dobava i montaža pokrovnih rešetki ACO Multiline V200 za opterećenje B125 prema HR EN 1433 (promet osobnih vozila) iz vruće pocinčanog čelika, Q+ mrežasta 30x10 mm, sa sistemom bezvijčane ukrute DRAINLOCK. Rešetka je širine 223 mm, duljine 100 cm , upojne površine 1350 cm²/m. | 133613
5 | Multiline V200 - C250 mosna lijevano željezna rešetka |  | kom
| Dobava i montaža pokrovnih rešetki ACO Multiline V200 za opterećenje C250 prema HR EN 1433 (srednje teški promet) iz lijevanog željeza, mosna sa sistemom bezvijčane ukrute DRAINLOCK. Rešetka je širine 223 mm, duljine 50 cm , upojne površine 578 cm²/m. | 13470
6 | Multiline V200 - C250 mrežasta lijevano željezna rešetka |  | kom
| Dobava i montaža pokrovnih rešetki ACO Multiline V200 za opterećenje C250 prema HR EN 1433 (srednje teški promet) iz lijevanog željeza, mrežasta 31x14 mm sa sistemom bezvijčane ukrute DRAINLOCK. Rešetka je širine 223 mm, duljine 50 cm , upojne površine 905 cm²/m. | 13473
7 | Multiline V200 - C250 , Q+ mrežasta pocinčana rešetka |  | kom
| Dobava i montaža pokrovnih rešetki ACO Multiline V200 za opterećenje C250 prema HR EN 1433 (srednje teški promet) iz vruće pocinčanog čelika, Q+ mrežasta 17x23 mm, sa sistemom bezvijčane ukrute DRAINLOCK. Rešetka je širine 223 mm, duljine 100 cm , upojne površine 1541 cm²/m. | 133617
8 | Multiline V200 - D400/E600 mosna lijevano željezna rešetka |  | kom
| Dobava i montaža pokrovnih rešetki ACO Multiline V200 za opterećenje D400 / E600 prema HR EN 1433 (teški promet) iz lijevanog željeza, mosna sa sistemom bezvijčane ukrute DRAINLOCK. Rešetka je širine 223 mm, duljine 50 cm , upojne površine 578 cm²/m. | 13471
9 | Multiline V200 - D400/E600 mrežasta lijevano željezna rešetka |  | kom
| Dobava i montaža pokrovnih rešetki ACO Multiline V200 za opterećenje D400 / E600 prema HR EN 1433 (teški promet) iz lijevanog željeza, mrežasta 25x12 mm sa sistemom bezvijčane ukrute DRAINLOCK. Rešetka je širine 223 mm, duljine 50 cm , upojne površine 514 cm²/m. | 13474
10 | Multiline V200 - D400 , Q+ mrežasta pocinčana rešetka |  | kom
| Dobava i montaža pokrovnih rešetki ACO Multiline V200 za opterećenje D400 prema HR EN 1433 (teški promet) iz vruće pocinčanog čelika, Q+ mrežasta 17x23 mm, sa sistemom bezvijčane ukrute DRAINLOCK. Rešetka je širine 223 mm, duljine 100 cm , upojne površine 1151 cm²/m. | 133621

## NEHRĐAJUĆI RUB
poz. | OPIS STAVKE | kol. | jed. mjera
1 | ACO SEAL IN Multiline V200 (nehrđajući rub) |  | m'
Dobava i montaža kanala za linijsku odvodnju ACO SEAL IN Multiline V200, nosivosti A15 do E600 prema HR EN 1433, s tvornički integriranom EPDM brtvom , koja garantira apsolutnu vodotijesnost spojeva kanala bez dodatnog brtvljenja . Kanal se zbog specifičnog V-presjeka odlikuje većom brzinom otjecanja vode i boljim efektom samočišćenja. Kanal je izrađen iz polimerbetona, ojačan bočnim rebrima zbog povećane krutosti , građevinske visine 265 - 365 mm. Svjetla širina kanala je 200 mm, građevinska širina 235 mm, građevinska dužina 1000 mm. Rubovi kanala ojačani su DVOSTRUKO PROFILIRANIM kutnikom od nehrđajućeg čelika debljine 4 mm koji služi kao dosjed za polaganje pokrovne rešetke s Drainlock učvršćivanjem rešetke bez vijaka. Kanal se izvodi polaganjem na betonsku podlogu marke B25 debljine sloja 15 cm, bočno kanal založiti betonom. Gornji rub rešetke se izvodi u razini 2 - 5 mm ispod kote gotove završne okolne površine. Sve sa priborom za montažu do potpune funkcionalnosti.
2 | ACO SEAL IN Multiline V200 (nehrđajući rub) sa izljevom DN100 |  | kom
Dobava i montaža kanala za linijsku odvodnju ACO SEAL IN Multiline V150, s integriranom brtvom za vertikalni spoj izljevne cijevi DN150, nosivosti A15 do E600 prema HR EN 1433 i tvornički integriranom EPDM brtvom , koja garantira apsolutnu vodotijesnost spojeva kanala bez dodatnog brtvljenja . Kanal se zbog specifičnog V-presjeka odlikuje većom brzinom otjecanja vode i boljim efektom samočišćenja. Kanal je izrađen iz polimerbetona, ojačan bočnim rebrima zbog povećane krutosti , građevinske visine 265 - 365 mm. Svjetla širina kanala je 200 mm, građevinska širina 235 mm, građevinska dužina 1000 mm. Rubovi kanala ojačani su DVOSTRUKO PROFILIRANIM kutnikom od nehrđajućeg čelika debljine 4 mm koji služi kao dosjed za polaganje pokrovne rešetke s Drainlock učvršćivanjem rešetke bez vijaka. Kanal se izvodi polaganjem na betonsku podlogu marke B25 debljine sloja 15 cm, bočno kanal založiti betonom. Gornji rub rešetke se izvodi u razini 2 - 5 mm ispod kote gotove završne okolne površine. Sve sa priborom za montažu do potpune funkcionalnosti.
3 | ACO SEAL IN Multiline V200 čeona stijenka |  | kom
Dobava i montaža čeone stijenke za početak ili kraj kanala za ACO SEAL IN Multiline V200. Element je izrađen iz ABS plastike , za sve građevinske visine 265 - 365 mm. Rub čeone stijenke ojačan kutnikom od nehrđajućeg čelika debljine 4 mm. Sve sa priborom za montažu do potpune funkcionalnosti.
4 | ACO SEAL IN Multiline V200 čeona sa izljevom DN200 |  | kom
Dobava i montaža čeone stijenke sa s integriranom brtvom za horizontalni spoj izljevne cijevi DN 200, za ACO SEAL IN Multiline V200. Element je izrađen iz polimerbetona, za sve građevinske visine 265 - 365 mm. Rub čeone stijenke ojačan kutnikom od nehrđajućeg čelika debljine 4 mm. Sve sa priborom za montažu do potpune funkcionalnosti.
6 | ACO SEAL IN Multiline V200 - sabirnik (nehrđajući rub) |  | kom
Dobava i montaža sabirnika ACO SEAL IN Multiline V200 iz polimerbetona, s Drainlock učvršćivanjem rešetke bez vijaka, s taložnom posudom od PP. Svijetla širina sabirnika 200 mm, građevinska širine 235 mm , građevinska visine 710 mm u dubokoj izvedbi, duljine 500 mm, sa izljevom DN150/DN200. Rub kanala pojačan DVOSTRUKO PROFILIRANIM kutnikom od nehrđajućeg čelika debljine 4 mm koji služi kao dosjed za polaganje pokrovne rešetke s Drainlock učvršćivanjem rešetke bez vijaka.
2 | Multiline V200 - B125 uzdužno PROFILNA rešetka |  | kom
| Dobava i montaža UZDUŽNO PROFILNE pokrovne rešetke ACO Multiline V200 za opterećenje B125 prema HR EN 1433 ( promet osobnih vozila ) iz nehrđajučeg čelika sa sistemom bezvijčane ukrute DRAINLOCK. Rešetka je širine 223 mm, duljine 100 cm, upojne površine 846 cm²/m. | 133631
3 | Multiline V200 - B125 uzdužno PREČKASTA rešetka |  | kom
| Dobava i montaža pokrovnih rešetki ACO Multiline V150 za opterećenje B125 prema HR EN 1433 ( laki promet ) iz nehrđajućeg čelika sa sistemom bezvijčane ukrute DRAINLOCK. Rešetka je širine 173 mm, duljine 100 cm , upojne površine 867 cm²/m. | 133635
4 | Multiline V200 - B125 , Q+ mrežasta nehrđajuća rešetka |  | kom
| Dobava i montaža pokrovnih rešetki ACO Multiline V200 za opterećenje B125 prema HR EN 1433 (promet osobnih vozila), iz nehrđajućeg čelika AISI 304, Q+ mrežasta 30x10 mm, sa sistemom bezvijčane ukrute DRAINLOCK. Rešetka je širine 223 mm, duljine 100 cm , upojne površine 1350 cm²/m. | 133615
5 | Multiline V200 - C250 , Q+ mrežasta nehrđajuća rešetka |  | kom
| Dobava i montaža pokrovnih rešetki ACO Multiline V200 za opterećenje C250 prema HR EN 1433 (srednje teški promet), iz nehrđajućeg čelika AISI 304, Q+ mrežasta 17x23 mm, sa sistemom bezvijčane ukrute DRAINLOCK. Rešetka je širine 223 mm, duljine 100 cm , upojne površine 1541 cm²/m. | 133619
6 | Multiline V200 - D400 , Q+ mrežasta nehrđajuća rešetka |  | kom
| Dobava i montaža pokrovnih rešetki ACO Multiline V200 za opterećenje D400 prema HR EN 1433 (teški promet) iz nehrđajućeg čelika AISI 304, Q+ mrežasta 17x23 mm, sa sistemom bezvijčane ukrute DRAINLOCK. Rešetka je širine 223 mm, duljine 100 cm , upojne površine 1151 cm²/m. | 133623