## ACO DECKLINE P 200 - NATUR
poz. | OPIS STAVKE
1 | ACO DECKLINE P 200 (polimerni rub)
Dobava i montaža kanala za linijsku odvodnju ACO DECKLINE P 200 nosivosti A15 do C250 prema HR EN 1433. Kanal se zbog specifičnog klinastog presjeka odlikuje velikom stabilnošću nakon ugradnje. Kanal je izrađen iz polimerbetona NATUR boje, građevinske visine 100 mm. Svjetla širina kanala je 200 mm, građevinska širina 267 mm, građevinska dužina 1000 mm. Rubovi kanala su u punom profilu od polimerbetona - antikorozivna izvedba, sa oblikovanim rubom koji služi kao dosjed za polaganje pokrovne rešetke. Svaki kanal ima na spoju utor za aplikaciju PU brtvene mase kao i utore i istake za osiguranje spoja od pomaka tijekom montaže. Kanal se ugrađuje polaganjem na podlogu od cementnog morta marke M 20 debljine sloja 2 cm, bočno kanal založiti istim mortom do pola visine. Gornji rub kanala se izvodi u razini 2 - 5 mm ispod kote gotove završne okolne površine. Sve izvesti sa priborom za montažu do potpune funkcionalnosti.
2 | ACO DECKLINE P 200 (polimerni rub) sa vert. izljevom DN 100
Dobava i montaža kanala za linijsku odvodnju ACO DECKLINE P 200 nosivosti A15 do C250 prema HR EN 1433. Kanal se zbog specifičnog klinastog presjeka odlikuje velikom stabilnošću nakon ugradnje. Kanal je izrađen iz polimerbetona NATUR boje.Svjetla širina kanala je 200 mm, građevinska širina 267 mm, građevinska dužina 1000 mm. Rubovi kanala su u punom profilu od polimerbetona - antikorozivna izvedba, sa oblikovanim rubom koji služi kao dosjed za polaganje pokrovne rešetke. Svaki kanal ima na spoju utor za aplikaciju PU brtvene mase kao i utore i istake za osiguranje spoja od pomaka tijekom montaže.U tijelu kanala integrirana je izljevna cijev DN 100. Kanal se ugrađuje polaganjem na podlogu od cementnog morta marke M 20 debljine sloja 2 cm, bočno kanal založiti istim mortom do pola visine. Gornji rub kanala se izvodi u razini 2 - 5 mm ispod kote gotove završne okolne površine. Sve izvesti sa priborom za montažu do potpune funkcionalnosti.
3 | ACO DECKLINE P 200 (polimerni rub) sa brtvom za vert. izljev DN 100
Dobava i montaža kanala za linijsku odvodnju ACO DECKLINE P 200 nosivosti A15 do C250 prema HR EN 1433. Kanal se zbog specifičnog klinastog presjeka odlikuje velikom stabilnošću nakon ugradnje. Kanal je izrađen iz polimerbetona NATUR boje. Svjetla širina kanala je 200 mm, građevinska širina 267 mm, građevinska dužina 1000 mm. Rubovi kanala su u punom profilu od polimerbetona - antikorozivna izvedba, sa oblikovanim rubom koji služi kao dosjed za polaganje pokrovne rešetke. Svaki kanal ima na spoju utor za aplikaciju PU brtvene mase kao i utore i istake za osiguranje spoja od pomaka tijekom montaže.U tijelu kanala integrirana je LLD brtva za izljevnu cijev DN 100. Kanal se ugrađuje polaganjem na podlogu od cementnog morta marke M 20 debljine sloja 2 cm, bočno kanal založiti istim mortom do pola visine. Gornji rub kanala se izvodi u razini 2 - 5 mm ispod kote gotove završne okolne površine. Sve izvesti sa priborom za montažu do potpune funkcionalnosti.
4 | Multiline V200 - B125 uzdužno PROFILNA rešetka
Dobava i montaža UZDUŽNO PROFILNE pokrovne rešetke ACO Multiline V200 za opterećenje B125 prema HR EN 1433 ( promet osobnih vozila ) iz pocinčanog čelika sa sistemom bezvijčane ukrute DRAINLOCK. Rešetka je širine 223 mm, duljine 100 cm, upojne površine 846 cm²/m.
5 | Multiline V200 - B125 , Q+ mrežasta pocinčana rešetka
Dobava i montaža pokrovnih rešetki ACO Multiline V200 za opterećenje B125 prema HR EN 1433 (promet osobnih vozila) iz vruće pocinčanog čelika, Q+ mrežasta 30x10 mm, sa sistemom bezvijčane ukrute DRAINLOCK. Rešetka je širine 223 mm, duljine 100 cm , upojne površine 1350 cm²/m.
6 | Multiline V200 - B125 uzdužno PROFILNA rešetka
Dobava i montaža UZDUŽNO PROFILNE pokrovne rešetke ACO Multiline V200 za opterećenje B125 prema HR EN 1433 ( promet osobnih vozila ) iz nehrđajučeg čelika sa sistemom bezvijčane ukrute DRAINLOCK. Rešetka je širine 223 mm, duljine 100 cm, upojne površine 846 cm²/m.
7 | Multiline V200 - B125 uzdužno PREČKASTA rešetka
Dobava i montaža pokrovnih rešetki ACO Multiline V150 za opterećenje B125 prema HR EN 1433 ( laki promet ) iz nehrđajućeg čelika sa sistemom bezvijčane ukrute DRAINLOCK. Rešetka je širine 223 mm, duljine 100 cm , upojne površine 867 cm²/m.
8 | Multiline V200 - B125 , Q+ mrežasta nehrđajuća rešetka
Dobava i montaža pokrovnih rešetki ACO Multiline V200 za opterećenje B125 prema HR EN 1433 (promet osobnih vozila), iz nehrđajućeg čelika AISI 304, Q+ mrežasta 30x10 mm, sa sistemom bezvijčane ukrute DRAINLOCK. Rešetka je širine 223 mm, duljine 100 cm , upojne površine 1350 cm²/m.
9 | Multiline V200 - C250 mosna lijevano željezna rešetka
Dobava i montaža pokrovnih rešetki ACO Multiline V200 za opterećenje C250 prema HR EN 1433 (srednje teški promet) iz lijevanog željeza, mosna sa sistemom bezvijčane ukrute DRAINLOCK. Rešetka je širine 223 mm, duljine 50 cm , upojne površine 740 cm²/m.
10 | Multiline V200 - C250 mrežasta lijevano željezna rešetka
Dobava i montaža pokrovnih rešetki ACO Multiline V200 za opterećenje C250 prema HR EN 1433 (srednje teški promet) iz lijevanog željeza, mrežasta 31x14 mm sa sistemom bezvijčane ukrute DRAINLOCK. Rešetka je širine 223 mm, duljine 50 cm , upojne površine 905 cm²/m.
11 | Multiline V200 - C250 , Q+ mrežasta pocinčana rešetka
Dobava i montaža pokrovnih rešetki ACO Multiline V200 za opterećenje C250 prema HR EN 1433 (srednje teški promet) iz vruće pocinčanog čelika, Q+ mrežasta 17x23 mm, sa sistemom bezvijčane ukrute DRAINLOCK. Rešetka je širine 223 mm, duljine 100 cm , upojne površine 1541 cm²/m.
12 | Multiline V200 - D400/E600 mosna lijevano željezna rešetka
Dobava i montaža pokrovnih rešetki ACO Multiline V200 za opterećenje D400 / E600 prema HR EN 1433 (teški promet) iz lijevanog željeza, mosna sa sistemom bezvijčane ukrute DRAINLOCK. Rešetka je širine 223 mm, duljine 50 cm , upojne površine 740 cm²/m.
13 | Multiline V200 - D400/E600 mrežasta lijevano željezna rešetka
Dobava i montaža pokrovnih rešetki ACO Multiline V200 za opterećenje D400 / E600 prema HR EN 1433 (teški promet) iz lijevanog željeza, mrežasta 25x12 mm sa sistemom bezvijčane ukrute DRAINLOCK. Rešetka je širine 223 mm, duljine 50 cm , upojne površine 514 cm²/m.
14 | Multiline V200 - D400 , Q+ mrežasta pocinčana rešetka
Dobava i montaža pokrovnih rešetki ACO Multiline V200 za opterećenje D400 prema HR EN 1433 (teški promet) iz vruće pocinčanog čelika, Q+ mrežasta 17x23 mm, sa sistemom bezvijčane ukrute DRAINLOCK. Rešetka je širine 223 mm, duljine 100 cm , upojne površine 1391 cm²/m.
15 | Multiline V200 - C250 , Q+ mrežasta nehrđajuća rešetka
Dobava i montaža pokrovnih rešetki ACO Multiline V200 za opterećenje C250 prema HR EN 1433 (srednje teški promet), iz nehrđajućeg čelika AISI 304, Q+ mrežasta 17x23 mm, sa sistemom bezvijčane ukrute DRAINLOCK. Rešetka je širine 223 mm, duljine 100 cm , upojne površine 1541 cm²/m.
16 | ACO DRAIN slivnik iz nehrđajućeg čelika DN100
Dobava i montaža ACO DRAIN slivnika za prodor kroz hidroizoliranu međukatnu konstrukciju iz nehrđajućeg čelika AISI 304 za ACO Multiline/Deckline plitke kanale.

## ACO DECKLINE P 200 - SIVI
poz. | OPIS STAVKE
1 | ACO DECKLINE P 200 (polimerni rub)
Dobava i montaža kanala za linijsku odvodnju ACO DECKLINE P 200 nosivosti A15 do C250 prema HR EN 1433. Kanal se zbog specifičnog klinastog presjeka odlikuje velikom stabilnošću nakon ugradnje. Kanal je izrađen iz polimerbetona SIVE boje, građevinske visine 100 mm. Svjetla širina kanala je 200 mm, građevinska širina 267 mm, građevinska dužina 1000 mm. Rubovi kanala su u punom profilu od polimerbetona - antikorozivna izvedba, sa oblikovanim rubom koji služi kao dosjed za polaganje pokrovne rešetke. Svaki kanal ima na spoju utor za aplikaciju PU brtvene mase kao i utore i istake za osiguranje spoja od pomaka tijekom montaže. Kanal se ugrađuje polaganjem na podlogu od cementnog morta marke M 20 debljine sloja 2 cm, bočno kanal založiti istim mortom do pola visine. Gornji rub kanala se izvodi u razini 2 - 5 mm ispod kote gotove završne okolne površine. Sve izvesti sa priborom za montažu do potpune funkcionalnosti.
2 | ACO DECKLINE P 200 (polimerni rub) sa vert. izljevom DN 100
Dobava i montaža kanala za linijsku odvodnju ACO DECKLINE P 200 nosivosti A15 do C250 prema HR EN 1433. Kanal se zbog specifičnog klinastog presjeka odlikuje velikom stabilnošću nakon ugradnje. Kanal je izrađen iz polimerbetona SIVE boje.Svjetla širina kanala je 200 mm, građevinska širina 267 mm, građevinska dužina 1000 mm. Rubovi kanala su u punom profilu od polimerbetona - antikorozivna izvedba, sa oblikovanim rubom koji služi kao dosjed za polaganje pokrovne rešetke. Svaki kanal ima na spoju utor za aplikaciju PU brtvene mase kao i utore i istake za osiguranje spoja od pomaka tijekom montaže.U tijelu kanala integrirana je izljevna cijev DN 100. Kanal se ugrađuje polaganjem na podlogu od cementnog morta marke M 20 debljine sloja 2 cm, bočno kanal založiti istim mortom do pola visine. Gornji rub kanala se izvodi u razini 2 - 5 mm ispod kote gotove završne okolne površine. Sve izvesti sa priborom za montažu do potpune funkcionalnosti.
3 | ACO DECKLINE P 200 (polimerni rub) sa brtvom za vert. izljev DN 100
Dobava i montaža kanala za linijsku odvodnju ACO DECKLINE P 200 nosivosti A15 do C250 prema HR EN 1433. Kanal se zbog specifičnog klinastog presjeka odlikuje velikom stabilnošću nakon ugradnje. Kanal je izrađen iz polimerbetona SIVE boje. Svjetla širina kanala je 200 mm, građevinska širina 267 mm, građevinska dužina 1000 mm. Rubovi kanala su u punom profilu od polimerbetona - antikorozivna izvedba, sa oblikovanim rubom koji služi kao dosjed za polaganje pokrovne rešetke. Svaki kanal ima na spoju utor za aplikaciju PU brtvene mase kao i utore i istake za osiguranje spoja od pomaka tijekom montaže.U tijelu kanala integrirana je LLD brtva za izljevnu cijev DN 100. Kanal se ugrađuje polaganjem na podlogu od cementnog morta marke M 20 debljine sloja 2 cm, bočno kanal založiti istim mortom do pola visine. Gornji rub kanala se izvodi u razini 2 - 5 mm ispod kote gotove završne okolne površine. Sve izvesti sa priborom za montažu do potpune funkcionalnosti.
4 | Multiline V200 - B125 uzdužno PROFILNA rešetka
Dobava i montaža UZDUŽNO PROFILNE pokrovne rešetke ACO Multiline V200 za opterećenje B125 prema HR EN 1433 ( promet osobnih vozila ) iz pocinčanog čelika sa sistemom bezvijčane ukrute DRAINLOCK. Rešetka je širine 223 mm, duljine 100 cm, upojne površine 846 cm²/m.
5 | Multiline V200 - B125 , Q+ mrežasta pocinčana rešetka
Dobava i montaža pokrovnih rešetki ACO Multiline V200 za opterećenje B125 prema HR EN 1433 (promet osobnih vozila) iz vruće pocinčanog čelika, Q+ mrežasta 30x10 mm, sa sistemom bezvijčane ukrute DRAINLOCK. Rešetka je širine 223 mm, duljine 100 cm , upojne površine 1350 cm²/m.
6 | Multiline V200 - B125 uzdužno PROFILNA rešetka
Dobava i montaža UZDUŽNO PROFILNE pokrovne rešetke ACO Multiline V200 za opterećenje B125 prema HR EN 1433 ( promet osobnih vozila ) iz nehrđajučeg čelika sa sistemom bezvijčane ukrute DRAINLOCK. Rešetka je širine 223 mm, duljine 100 cm, upojne površine 846 cm²/m.
7 | Multiline V200 - B125 uzdužno PREČKASTA rešetka
Dobava i montaža pokrovnih rešetki ACO Multiline V150 za opterećenje B125 prema HR EN 1433 ( laki promet ) iz nehrđajućeg čelika sa sistemom bezvijčane ukrute DRAINLOCK. Rešetka je širine 223 mm, duljine 100 cm , upojne površine 867 cm²/m.
8 | Multiline V200 - B125 , Q+ mrežasta nehrđajuća rešetka
Dobava i montaža pokrovnih rešetki ACO Multiline V200 za opterećenje B125 prema HR EN 1433 (promet osobnih vozila), iz nehrđajućeg čelika AISI 304, Q+ mrežasta 30x10 mm, sa sistemom bezvijčane ukrute DRAINLOCK. Rešetka je širine 223 mm, duljine 100 cm , upojne površine 1350 cm²/m.
9 | Multiline V200 - C250 mosna lijevano željezna rešetka
Dobava i montaža pokrovnih rešetki ACO Multiline V200 za opterećenje C250 prema HR EN 1433 (srednje teški promet) iz lijevanog željeza, mosna sa sistemom bezvijčane ukrute DRAINLOCK. Rešetka je širine 223 mm, duljine 50 cm , upojne površine 740 cm²/m.
10 | Multiline V200 - C250 mrežasta lijevano željezna rešetka
Dobava i montaža pokrovnih rešetki ACO Multiline V200 za opterećenje C250 prema HR EN 1433 (srednje teški promet) iz lijevanog željeza, mrežasta 31x14 mm sa sistemom bezvijčane ukrute DRAINLOCK. Rešetka je širine 223 mm, duljine 50 cm , upojne površine 905 cm²/m.
11 | Multiline V200 - C250 , Q+ mrežasta pocinčana rešetka
Dobava i montaža pokrovnih rešetki ACO Multiline V200 za opterećenje C250 prema HR EN 1433 (srednje teški promet) iz vruće pocinčanog čelika, Q+ mrežasta 17x23 mm, sa sistemom bezvijčane ukrute DRAINLOCK. Rešetka je širine 223 mm, duljine 100 cm , upojne površine 1541 cm²/m.
12 | Multiline V200 - D400/E600 mosna lijevano željezna rešetka
Dobava i montaža pokrovnih rešetki ACO Multiline V200 za opterećenje D400 / E600 prema HR EN 1433 (teški promet) iz lijevanog željeza, mosna sa sistemom bezvijčane ukrute DRAINLOCK. Rešetka je širine 223 mm, duljine 50 cm , upojne površine 740 cm²/m.
13 | Multiline V200 - D400/E600 mrežasta lijevano željezna rešetka
Dobava i montaža pokrovnih rešetki ACO Multiline V200 za opterećenje D400 / E600 prema HR EN 1433 (teški promet) iz lijevanog željeza, mrežasta 25x12 mm sa sistemom bezvijčane ukrute DRAINLOCK. Rešetka je širine 223 mm, duljine 50 cm , upojne površine 514 cm²/m.
14 | Multiline V200 - D400 , Q+ mrežasta pocinčana rešetka
Dobava i montaža pokrovnih rešetki ACO Multiline V200 za opterećenje D400 prema HR EN 1433 (teški promet) iz vruće pocinčanog čelika, Q+ mrežasta 17x23 mm, sa sistemom bezvijčane ukrute DRAINLOCK. Rešetka je širine 223 mm, duljine 100 cm , upojne površine 1391 cm²/m.
15 | Multiline V200 - C250 , Q+ mrežasta nehrđajuća rešetka
Dobava i montaža pokrovnih rešetki ACO Multiline V200 za opterećenje C250 prema HR EN 1433 (srednje teški promet), iz nehrđajućeg čelika AISI 304, Q+ mrežasta 17x23 mm, sa sistemom bezvijčane ukrute DRAINLOCK. Rešetka je širine 223 mm, duljine 100 cm , upojne površine 1541 cm²/m.
16 | ACO DRAIN slivnik iz nehrđajućeg čelika DN100
Dobava i montaža ACO DRAIN slivnika za prodor kroz hidroizoliranu međukatnu konstrukciju iz nehrđajućeg čelika AISI 304 za ACO Multiline/Deckline plitke kanale.

## ACO DECKLINE P 200 - CRNI
poz. | OPIS STAVKE
1 | ACO DECKLINE P 200 (polimerni rub)
Dobava i montaža kanala za linijsku odvodnju ACO DECKLINE P 200 nosivosti A15 do C250 prema HR EN 1433. Kanal se zbog specifičnog klinastog presjeka odlikuje velikom stabilnošću nakon ugradnje. Kanal je izrađen iz polimerbetona CRNE boje, građevinske visine 100 mm. Svjetla širina kanala je 200 mm, građevinska širina 267 mm, građevinska dužina 1000 mm. Rubovi kanala su u punom profilu od polimerbetona - antikorozivna izvedba, sa oblikovanim rubom koji služi kao dosjed za polaganje pokrovne rešetke. Svaki kanal ima na spoju utor za aplikaciju PU brtvene mase kao i utore i istake za osiguranje spoja od pomaka tijekom montaže. Kanal se ugrađuje polaganjem na podlogu od cementnog morta marke M 20 debljine sloja 2 cm, bočno kanal založiti istim mortom do pola visine. Gornji rub kanala se izvodi u razini 2 - 5 mm ispod kote gotove završne okolne površine. Sve izvesti sa priborom za montažu do potpune funkcionalnosti.
2 | ACO DECKLINE P 200 (polimerni rub) sa vert. izljevom DN 100
Dobava i montaža kanala za linijsku odvodnju ACO DECKLINE P 200 nosivosti A15 do C250 prema HR EN 1433. Kanal se zbog specifičnog klinastog presjeka odlikuje velikom stabilnošću nakon ugradnje. Kanal je izrađen iz polimerbetona CRNE boje.Svjetla širina kanala je 200 mm, građevinska širina 267 mm, građevinska dužina 1000 mm. Rubovi kanala su u punom profilu od polimerbetona - antikorozivna izvedba, sa oblikovanim rubom koji služi kao dosjed za polaganje pokrovne rešetke. Svaki kanal ima na spoju utor za aplikaciju PU brtvene mase kao i utore i istake za osiguranje spoja od pomaka tijekom montaže.U tijelu kanala integrirana je izljevna cijev DN 100. Kanal se ugrađuje polaganjem na podlogu od cementnog morta marke M 20 debljine sloja 2 cm, bočno kanal založiti istim mortom do pola visine. Gornji rub kanala se izvodi u razini 2 - 5 mm ispod kote gotove završne okolne površine. Sve izvesti sa priborom za montažu do potpune funkcionalnosti.
3 | ACO DECKLINE P 200 (polimerni rub) sa brtvom za vert. izljev DN 100
Dobava i montaža kanala za linijsku odvodnju ACO DECKLINE P 200 nosivosti A15 do C250 prema HR EN 1433. Kanal se zbog specifičnog klinastog presjeka odlikuje velikom stabilnošću nakon ugradnje. Kanal je izrađen iz polimerbetona CRNE boje. Svjetla širina kanala je 200 mm, građevinska širina 267 mm, građevinska dužina 1000 mm. Rubovi kanala su u punom profilu od polimerbetona - antikorozivna izvedba, sa oblikovanim rubom koji služi kao dosjed za polaganje pokrovne rešetke. Svaki kanal ima na spoju utor za aplikaciju PU brtvene mase kao i utore i istake za osiguranje spoja od pomaka tijekom montaže.U tijelu kanala integrirana je LLD brtva za izljevnu cijev DN 100. Kanal se ugrađuje polaganjem na podlogu od cementnog morta marke M 20 debljine sloja 2 cm, bočno kanal založiti istim mortom do pola visine. Gornji rub kanala se izvodi u razini 2 - 5 mm ispod kote gotove završne okolne površine. Sve izvesti sa priborom za montažu do potpune funkcionalnosti.
4 | Multiline V200 - B125 uzdužno PROFILNA rešetka
Dobava i montaža UZDUŽNO PROFILNE pokrovne rešetke ACO Multiline V200 za opterećenje B125 prema HR EN 1433 ( promet osobnih vozila ) iz pocinčanog čelika sa sistemom bezvijčane ukrute DRAINLOCK. Rešetka je širine 223 mm, duljine 100 cm, upojne površine 846 cm²/m.
5 | Multiline V200 - B125 , Q+ mrežasta pocinčana rešetka
Dobava i montaža pokrovnih rešetki ACO Multiline V200 za opterećenje B125 prema HR EN 1433 (promet osobnih vozila) iz vruće pocinčanog čelika, Q+ mrežasta 30x10 mm, sa sistemom bezvijčane ukrute DRAINLOCK. Rešetka je širine 223 mm, duljine 100 cm , upojne površine 1350 cm²/m.
6 | Multiline V200 - B125 uzdužno PROFILNA rešetka
Dobava i montaža UZDUŽNO PROFILNE pokrovne rešetke ACO Multiline V200 za opterećenje B125 prema HR EN 1433 ( promet osobnih vozila ) iz nehrđajučeg čelika sa sistemom bezvijčane ukrute DRAINLOCK. Rešetka je širine 223 mm, duljine 100 cm, upojne površine 846 cm²/m.
7 | Multiline V200 - B125 uzdužno PREČKASTA rešetka
Dobava i montaža pokrovnih rešetki ACO Multiline V150 za opterećenje B125 prema HR EN 1433 ( laki promet ) iz nehrđajućeg čelika sa sistemom bezvijčane ukrute DRAINLOCK. Rešetka je širine 223 mm, duljine 100 cm , upojne površine 867 cm²/m.
8 | Multiline V200 - B125 , Q+ mrežasta nehrđajuća rešetka
Dobava i montaža pokrovnih rešetki ACO Multiline V200 za opterećenje B125 prema HR EN 1433 (promet osobnih vozila), iz nehrđajućeg čelika AISI 304, Q+ mrežasta 30x10 mm, sa sistemom bezvijčane ukrute DRAINLOCK. Rešetka je širine 223 mm, duljine 100 cm , upojne površine 1350 cm²/m.
9 | Multiline V200 - C250 mosna lijevano željezna rešetka
Dobava i montaža pokrovnih rešetki ACO Multiline V200 za opterećenje C250 prema HR EN 1433 (srednje teški promet) iz lijevanog željeza, mosna sa sistemom bezvijčane ukrute DRAINLOCK. Rešetka je širine 223 mm, duljine 50 cm , upojne površine 740 cm²/m.
10 | Multiline V200 - C250 mrežasta lijevano željezna rešetka
Dobava i montaža pokrovnih rešetki ACO Multiline V200 za opterećenje C250 prema HR EN 1433 (srednje teški promet) iz lijevanog željeza, mrežasta 31x14 mm sa sistemom bezvijčane ukrute DRAINLOCK. Rešetka je širine 223 mm, duljine 50 cm , upojne površine 905 cm²/m.
11 | Multiline V200 - C250 , Q+ mrežasta pocinčana rešetka
Dobava i montaža pokrovnih rešetki ACO Multiline V200 za opterećenje C250 prema HR EN 1433 (srednje teški promet) iz vruće pocinčanog čelika, Q+ mrežasta 17x23 mm, sa sistemom bezvijčane ukrute DRAINLOCK. Rešetka je širine 223 mm, duljine 100 cm , upojne površine 1541 cm²/m.
12 | Multiline V200 - D400/E600 mosna lijevano željezna rešetka
Dobava i montaža pokrovnih rešetki ACO Multiline V200 za opterećenje D400 / E600 prema HR EN 1433 (teški promet) iz lijevanog željeza, mosna sa sistemom bezvijčane ukrute DRAINLOCK. Rešetka je širine 223 mm, duljine 50 cm , upojne površine 740 cm²/m.
13 | Multiline V200 - D400/E600 mrežasta lijevano željezna rešetka
Dobava i montaža pokrovnih rešetki ACO Multiline V200 za opterećenje D400 / E600 prema HR EN 1433 (teški promet) iz lijevanog željeza, mrežasta 25x12 mm sa sistemom bezvijčane ukrute DRAINLOCK. Rešetka je širine 223 mm, duljine 50 cm , upojne površine 514 cm²/m.
14 | Multiline V200 - D400 , Q+ mrežasta pocinčana rešetka
Dobava i montaža pokrovnih rešetki ACO Multiline V200 za opterećenje D400 prema HR EN 1433 (teški promet) iz vruće pocinčanog čelika, Q+ mrežasta 17x23 mm, sa sistemom bezvijčane ukrute DRAINLOCK. Rešetka je širine 223 mm, duljine 100 cm , upojne površine 1391 cm²/m.
15 | Multiline V200 - C250 , Q+ mrežasta nehrđajuća rešetka
Dobava i montaža pokrovnih rešetki ACO Multiline V200 za opterećenje C250 prema HR EN 1433 (srednje teški promet), iz nehrđajućeg čelika AISI 304, Q+ mrežasta 17x23 mm, sa sistemom bezvijčane ukrute DRAINLOCK. Rešetka je širine 223 mm, duljine 100 cm , upojne površine 1541 cm²/m.
16 | ACO DRAIN slivnik iz nehrđajućeg čelika DN100
Dobava i montaža ACO DRAIN slivnika za prodor kroz hidroizoliranu međukatnu konstrukciju iz nehrđajućeg čelika AISI 304 za ACO Multiline/Deckline plitke kanale.