## BOX125 AISI304
poz. | OPIS STAVKE | slika
KANALI
1 | ACO INOX Box 125 kanal iz nehrđajućeg čelika
Dobava i montaža ACO INOX Box 125 kanala, svijetlog otvora 100 mm za rešetku širine 125 mm, sa integriranim padom , građevinske visine 50 - 125 mm, duljine 500, 1000, 2000, 3000 ili 6000 mm. Sve iz nehrđajućeg čelika AISI 304, s prirubnicama, gumenim brtvama i vijcima za spajanje, nosačima za ugradnju u beton i vijcima za finu nivelaciju. Proizvod posjeduje Certifikat utjecaja proizvoda na okoliš (Environmental Product Declaration EPD).
linija 1 duljine ____ m sa 1/2/3 izljeva
linija 2 duljine ____ m sa 1/2/3 izljeva
linija 3 duljine ____ m sa 1/2/3 izljeva
linija 4 duljine ____ m sa 1/2/3 izljeva
2 | ACO INOX 157 točkasti slivnik
Dobava i montaža ACO INOX 157 dosjeda za rešetku industrijskog slivnika, izrađenog iz nehrđajućeg čelika AISI 304 prema HRN EN 1253. Okvir ukupne visine 99 mm. Promjer izljeva Ø142 za spoj na donji dio ACO INOX 157 industrijskog slivnika. Proizvod posjeduje Certifikat utjecaja proizvoda na okoliš (Environmental Product Declaration EPD).
dosjed za rešetku 200x200 mm
dosjed za rešetku 250x250 mm
REŠETKE
3 | ACO INOX Box 125 pokrovna rešetka za kanale
Dobava i montaža ACO INOX Box 125 pokrovne protuklizne rešetke iz nehrđajućeg čelika AISI 304, duljine 1000 mm, razreda opterećenja prema HRN EN 1433. Rešetke elektropolirane ili pikopasivizirane radi bolje otpornosti na koroziju i lakše čišćenje. Proizvod posjeduje Certifikat utjecaja proizvoda na okoliš (Environmental Product Declaration EPD).
mrežasta rešetka (A15 pješaćko opterećenje)
Multislot rešetka (B125 ručni paletari)
prečkasta rešetka (C250 opterećenje viljuškara)
perforirana rešetka (A15 pješaćko opterećenje)
Heelsafe rešetka (A15 pješaćko opterećenje)
4 | ACO INOX Box 125 pokrovna rešetka za slivnike
Dobava i montaža ACO INOX Box 125 pokrovne protuklizne rešetke iz nehrđajućeg čelika AISI 304, razreda opterećenja prema HRN EN 1433. Rešetke elektropolirane ili pikopasivizirane radi bolje otpornosti na koroziju i lakše čišćenje.Proizvod posjeduje Certifikat utjecaja proizvoda na okoliš (Environmental Product Declaration EPD).
200x200 mrežasta rešetka (A15 pješaćko opterećenje)
200x200 prečkasta rešetka (B125 ručni paletari)
200x200 prečkasta rešetka (C250 opterećenje viljuškara)
200x200 perforirana rešetka (A15 pješaćko opterećenje)
200x200 Heelsafe rešetka (A15 pješaćko opterećenje)
250x250 mrežasta rešetka (A15 pješaćko opterećenje)
250x250 prečkasta rešetka (B125 ručni paletari)
250x250 prečkasta rešetka (C250 opterećenje viljuškara)
250x250 perforirana rešetka (A15 pješaćko opterećenje)
250x250 Heelsafe rešetka (A15 pješaćko opterećenje)
SLIVNICI
5 | ACO INOX 157 izljevni slivnik vertikalni DN100
Dobava i montaža ACO INOX 157 teleskopski podesivog industrijskog slivnika izrađenog prema HRN EN 1253, sa izvadivim zaporom za miris (sifonom) protoka 3,5 – 4,4 l/s, promjera tijela 157 mm, visine 170 mm i vertikalnim odvodom DN 100. Sve izrađeno prema EHEDG higijenskim standardima sa zaobljenim rubovima iz nehrđajućeg čelika AISI 304 sa gumenim brtvenim prstenom. Proizvod posjeduje Certifikat utjecaja proizvoda na okoliš (Environmental Product Declaration EPD).
bez prirubnice za prihvat hidroizolacije
sa prirubnicom za lijepljenje / varenje hidroizolacije
sa prirubnicom za uklještenje hidroizolacije
6 | ACO INOX 157 izljevni slivnik horizontalni DN100
Dobava i montaža ACO INOX 157 teleskopski podesivog industrijskog slivnika izrađenog prema HRN EN 1253, sa izvadivim zaporom za miris (sifonom) protoka 3,5 – 4,4 l/s, promjera tijela 157 mm, visine 170 mm i horizontalnim odvodom DN 100. Sve izrađeno prema EHEDG higijenskim standardima sa zaobljenim rubovima iz nehrđajućeg čelika AISI 304 sa gumenim brtvenim prstenom. Proizvod posjeduje Certifikat utjecaja proizvoda na okoliš (Environmental Product Declaration EPD).
bez prirubnice za prihvat hidroizolacije
sa prirubnicom za lijepljenje / varenje hidroizolacije
sa prirubnicom za uklještenje hidroizolacije

## BOX125 AISI316L
poz. | OPIS STAVKE | slika
KANALI AISI316L
1 | ACO INOX Box 125 kanal iz nehrđajućeg čelika
Dobava i montaža ACO INOX Box 125 kanala, svijetlog otvora 100 mm za rešetku širine 125 mm, sa integriranim padom , građevinske visine 50 - 125 mm, duljine 500, 1000, 2000, 3000 ili 6000 mm. Sve iz nehrđajućeg čelika AISI 316L, s prirubnicama, gumenim brtvama i vijcima za spajanje, nosačima za ugradnju u beton i vijcima za finu nivelaciju. Proizvod posjeduje Certifikat utjecaja proizvoda na okoliš (Environmental Product Declaration EPD).
linija 1 duljine ____ m sa 1/2/3 izljeva
linija 2 duljine ____ m sa 1/2/3 izljeva
linija 3 duljine ____ m sa 1/2/3 izljeva
linija 4 duljine ____ m sa 1/2/3 izljeva
2 | ACO INOX 157 točkasti slivnik
Dobava i montaža ACO INOX 157 dosjeda za rešetku industrijskog slivnika, izrađenog iz nehrđajućeg čelika AISI316L prema HRN EN 1253. Okvir ukupne visine 99 mm. Promjer izljeva Ø142 za spoj na donji dio ACO INOX 157 industrijskog slivnika. Proizvod posjeduje Certifikat utjecaja proizvoda na okoliš (Environmental Product Declaration EPD).
za dimenziju rešetke 200x200 mm
za dimenziju rešetke 250x250 mm
REŠETKE AISI316L
3 | ACO INOX Box 125 pokrovna rešetka
Dobava i montaža ACO INOX Box 125 pokrovne protuklizne rešetke iz nehrđajućeg čelika AISI 316L, duljine 1000 mm, razreda opterećenja prema HRN EN 1433. Rešetke elektropolirane ili pikopasivizirane radi bolje otpornosti na koroziju i lakše čišćenje. Proizvod posjeduje Certifikat utjecaja proizvoda na okoliš (Environmental Product Declaration EPD).
mrežasta rešetka klase A15 (pješaćko opterećenje)
Multislot rešetka klase B125 (ručni paletari)
prečkasta rešetka klase C250 (opterećenje viljuškara)
perforirana rešetka klase A15 (pješaćko opterećenje)
Heelsafe rešetka klase A15 (pješaćko opterećenje)
4 | ACO INOX Box 125 pokrovna rešetka za slivnike
Dobava i montaža ACO INOX Box 125 pokrovne protuklizne rešetke iz nehrđajućeg čelika AISI 316L, razreda opterećenja prema HRN EN 1433. Rešetke elektropolirane ili pikopasivizirane radi bolje otpornosti na koroziju i lakše čišćenje. Proizvod posjeduje Certifikat utjecaja proizvoda na okoliš (Environmental Product Declaration EPD).
200x200 mrežasta rešetka (A15 pješaćko opterećenje)
200x200 prečkasta rešetka (B125 ručni paletari)
200x200 prečkasta rešetka (C250 opterećenje viljuškara)
200x200 perforirana rešetka (A15 pješaćko opterećenje)
200x200 Heelsafe rešetka (A15 pješaćko opterećenje)
250x250 mrežasta rešetka (A15 pješaćko opterećenje)
250x250 prečkasta rešetka (B125 ručni paletari)
250x250 prečkasta rešetka (C250 opterećenje viljuškara)
250x250 perforirana rešetka (A15 pješaćko opterećenje)
250x250 Heelsafe rešetka (A15 pješaćko opterećenje)
SLIVNICI AISI316L
5 | ACO INOX 157 izljevni slivnik vertikalni DN100
Dobava i montaža ACO INOX 157 teleskopski podesivog industrijskog slivnika izrađenog prema HRN EN 1253, sa izvadivim zaporom za miris (sifonom) protoka 3,5 – 4,4 l/s, promjera tijela 157 mm, visine 170 mm i vertikalnim odvodom DN 100. Sve izrađeno prema EHEDG higijenskim standardima sa zaobljenim rubovima iz nehrđajućeg čelika AISI 316L, sa gumenim brtvenim prstenom. Proizvod posjeduje Certifikat utjecaja proizvoda na okoliš (Environmental Product Declaration EPD).
bez prirubnice za prihvat hidroizolacije
sa prirubnicom za lijepljenje / varenje hidroizolacije
sa prirubnicom za uklještenje hidroizolacije
6 | ACO INOX 157 izljevni slivnik horizontalni DN100
Dobava i montaža ACO INOX 157 teleskopski podesivog industrijskog slivnika izrađenog prema HRN EN 1253, sa izvadivim zaporom za miris (sifonom) protoka 3,5 – 4,4 l/s, promjera tijela 157 mm, visine 170 mm i horizontalnim odvodom DN 100. Sve izrađeno prema EHEDG higijenskim standardima sa zaobljenim rubovima iz nehrđajućeg čelika AISI 316L, sa gumenim brtvenim prstenom. Proizvod posjeduje Certifikat utjecaja proizvoda na okoliš (Environmental Product Declaration EPD).
bez prirubnice za prihvat hidroizolacije
sa prirubnicom za lijepljenje / varenje hidroizolacije
sa prirubnicom za uklještenje hidroizolacije

## BOX 125 pojedinačno
poz. | OPIS STAVKE | slika
1 | ACO INOX Box 125 kanal iz nehrđajućeg čelika
Dobava i montaža ACO INOX Box 125 kanala, svijetlog otvora 100 mm za rešetku širine 125 mm, sa integriranim padom , građevinske visine 50 - 125 mm, duljine 1000 mm. Sve iz nehrđajućeg čelika AISI 304, s prirubnicama, gumenim brtvama i vijcima za spajanje, nosačima za ugradnju u beton i vijcima za finu nivelaciju . Proizvod posjeduje Certifikat utjecaja proizvoda na okoliš (Environmental Product Declaration EPD).
2 | ACO INOX Box 125 izljevni element središnji Ø110
Dobava i montaža ACO INOX Box 125 središnjeg izljevnog elementa DN100, svijetlog otvora 100 mm za rešetku širine 125 mm, građevinske visine 50 - 125 mm, duljine 1000 mm. Sve iz nehrđajućeg čelika AISI 304, s prirubnicama, gumenim brtvama i vijcima za spajanje, nosačima za ugradnju u beton i vijcima za finu nivelaciju . Proizvod posjeduje Certifikat utjecaja proizvoda na okoliš (Environmental Product Declaration EPD).
3 | ACO INOX Box 125 izljevni element krajnji Ø110
Dobava i montaža ACO INOX Box 125 krajnjeg izljevnog elementa DN100, svijetlog otvora 100 mm za rešetku širine 125 mm, građevinske visine 50 - 125 mm, duljine 500 ili 1000 mm. Sve iz nehrđajućeg čelika AISI 304, s prirubnicama, gumenim brtvama i vijcima za spajanje, nosačima za ugradnju u beton i vijcima za finu nivelaciju . Proizvod posjeduje Certifikat utjecaja proizvoda na okoliš (Environmental Product Declaration EPD).
6 | ACO INOX Box 125 kutni element
Dobava i montaža ACO INOX Box 125 kutnog elementa, svijetlog otvora 100 mm za rešetku širine 125 mm, građevinske visine 50 - 125 mm, duljine 515x515 mm. Sve iz nehrđajućeg čelika AISI 304, s prirubnicama, gumenim brtvama i vijcima za spajanje, nosačima za ugradnju u beton i vijcima za finu nivelaciju . Proizvod posjeduje Certifikat utjecaja proizvoda na okoliš (Environmental Product Declaration EPD).
7 | ACO INOX Box 125 T element
Dobava i montaža ACO INOX Box 125 T elementa, svijetlog otvora 100 mm za rešetku širine 125 mm, građevinske visine 50 - 125 mm, duljine 500x515 mm. Sve iz nehrđajućeg čelika AISI 304, s prirubnicama, gumenim brtvama i vijcima za spajanje, nosačima za ugradnju u beton i vijcima za finu nivelaciju. Proizvod posjeduje Certifikat utjecaja proizvoda na okoliš (Environmental Product Declaration EPD).
8 | ACO INOX Box 125 perforirana pokrovna rešetka A15
Dobava i montaža ACO INOX Box 125 pokrovne perforirane rešetke iz nehrđajućeg čelika AISI 304, razreda opterećenja A15 (pješaćko opterećenje) prema HRN EN 1433. Proizvod posjeduje Certifikat utjecaja proizvoda na okoliš (Environmental Product Declaration EPD).
9 | ACO INOX Box 125 Heelsafe pokrovna rešetka A15
Dobava i montaža ACO INOX Box 125 pokrovne Heelsafe rešetke iz nehrđajućeg čelika AISI 304, razreda opterećenja A15 (pješaćko opterećenje) prema HRN EN 1433. Proizvod posjeduje Certifikat utjecaja proizvoda na okoliš (Environmental Product Declaration EPD).
13 | ACO INOX Box 125 čeona stijenka
Dobava i montaža ACO INOX Box 125 čeone stijenke za početak ili kraj kanala, građevinske visine 50 - 125 mm. Sve iz nehrđajućeg čelika AISI 304, s prirubnicama, gumenim brtvama i vijcima za spajanje.
14 | ACO INOX Box 125 čeona stijenka sa ozljevom DN50
Dobava i montaža ACO INOX Box 125 čeone stijenke za početak ili kraj kanala sa izljevom DN50, građevinske visine 65 - 125 mm. Sve iz nehrđajućeg čelika AISI 304, s prirubnicama, gumenim brtvama i vijcima za spajanje.
SLIVNIK 150
15 | ACO INOX slivnik TIP 150 - horizontalni DN70
Dobava i montaža donjeg dijela ACO INOX slivnika TIP 150 izrađenog iz nehrđajućeg čelika AISI 304 prema HRN EN 1253, promjera tijela 132 mm i horizontalnim odvodom DN70. Visina tijela 106 mm. Proizvod posjeduje Certifikat utjecaja proizvoda na okoliš (Environmental Product Declaration EPD). Art 406677
16 | ACO INOX industrijski slivnik TIP 150 - vertikalni DN75
Dobava i montaža donjeg dijela ACO INOX slivnika TIP 150 izrađenog iz nehrđajućeg čelika AISI 304 prema HRN EN 1253, promjera tijela 132 mm i vertikalnim odvodom DN70. Visina tijela 107 mm, ukupna visina 172 mm. Proizvod posjeduje Certifikat utjecaja proizvoda na okoliš (Environmental Product Declaration EPD). Art 405066
17 | ACO INOX industrijski slivnik TIP 150 - vertikalni DN100
Dobava i montaža donjeg dijela ACO INOX slivnika TIP 150 izrađenog iz nehrđajućeg čelika AISI 304 prema HRN EN 1253, promjera tijela 132 mm i vertikalnim odvodom DN100. Visina tijela 103 mm, ukupna visina 195 mm. Proizvod posjeduje Certifikat utjecaja proizvoda na okoliš (Environmental Product Declaration EPD). Art 408805
18 | ACO INOX zapor za miris za TIP 150
Dobava i montaža zapora za miris za ACO INOX slivnik TIP 150 izrađenog iz nehrđajućeg čelika AISI 304 prema HRN EN 1253, promjera tijela 108, visine 91 mm. Proizvod posjeduje Certifikat utjecaja proizvoda na okoliš (Environmental Product Declaration EPD). Art 97217
19 | ACO INOX sito za TIP 150
Dobava i montaža sita za nečistoće za ACO INOX slivnik TIP 150 izrađenog iz nehrđajućeg čelika AISI 304 prema HRN EN 1253, promjera tijela 105 mm. Art 97235
SLIVNIK 157
15 | ACO INOX industrijski slivnik TIP 157 - horizontalni DN100
Dobava i montaža donjeg dijela ACO INOX industrijskog slivnika TIP 157 izrađenog iz nehrđajućeg čelika AISI 304 prema HRN EN 1253, s izvadivim zaporom za miris (sifonom), promjera tijela 157 mm i horizontalnim odvodom DN 100, dosjedom za rešetku veličine 200x200mm, pokrovne mrežaste protuklizne rešetke 168x168mm, košarice za skupljanje krupnog otpada, sve izrađeno iz nehrđajućeg čelika AISI 304. Proizvod posjeduje Certifikat utjecaja proizvoda na okoliš (Environmental Product Declaration EPD).
16 | ACO INOX industrijski slivnik TIP 157 - vertikalni DN100
Dobava i montaža donjeg dijela ACO INOX industrijskog slivnika TIP 157 izrađenog iz nehrđajućeg čelika AISI 304 prema HRN EN 1253, s izvadivim zaporom za miris (sifonom), promjera tijela 157 mm i vertikalnim odvodom DN 100, dosjedom za rešetku veličine 200x200mm, pokrovne mrežaste protuklizne rešetke 168x168mm, košarice za skupljanje krupnog otpada, sve izrađeno iz nehrđajućeg čelika AISI 304. Proizvod posjeduje Certifikat utjecaja proizvoda na okoliš (Environmental Product Declaration EPD).

## BOX 125 detaljno
poz. | OPIS STAVKE | slika
1 | Industrijski Box 125 kanal iz nehrđajućeg čelika duljine 18 m
Dobava i montaža industrijskog kanala, svijetlog otvora 100 mm za rešetku širine 125 mm, građevinske širine 153 mm sa integriranim zaštitnim rubom širine 14 mm, sa integriranim padom , građevinske visine 50 - 80 mm, duljine 18 m sa dva izljeva Ø 142 mm za spoj na slivnik 157. Sve iz nehrđajućeg čelika AISI 304 prema HRN EN 1253, s prirubnicama, gumenim brtvama i vijcima za spajanje, nosačima za ugradnju u beton i vijcima za finu nivelaciju. Tijelo dodatno zaštićeno postupkom pikopasivizacije nakom izrade radi dodatne otpornosti na agresivne medije i koroziju. Proizvod posjeduje Certifikat utjecaja proizvoda na okoliš (Environmental Product Declaration EPD).
čeona stijenka za kanal visine 65 mm
kanal duljine 2000 mm, u padu 50-65 mm
kanal duljine 3000 mm, u padu 65-80 mm
kanal duljine 1000 mm sa centralnim izljevom Ø142, visine 80 mm
2 | Industrijski Box 125 kanal iz nehrđajućeg čelika duljine 15 m
Dobava i montaža industrijskog kanala, svijetlog otvora 100 mm za rešetku širine 125 mm, građevinske širine 153 mm sa integriranim zaštitnim rubom širine 14 mm, sa integriranim padom , građevinske visine 50 - 125 mm, duljine 500, 1000, 2000, 3000 ili 6000 mm. Sve iz nehrđajućeg čelika AISI 304 prema HRN EN 1253, s prirubnicama, gumenim brtvama i vijcima za spajanje, nosačima za ugradnju u beton i vijcima za finu nivelaciju. Tijelo dodatno zaštićeno postupkom pikopasivizacije nakom izrade radi dodatne otpornosti na agresivne medije i koroziju. Izljev na sredini, ukupno dvije linije svaka duljine 15,0 m. Proizvod posjeduje Certifikat utjecaja proizvoda na okoliš (Environmental Product Declaration EPD).
čeona stijenka za kanal visine 50 mm
kanal duljine 1000 mm, u padu 50-65 mm
kanal duljine 3000 mm, u padu 65-80 mm
kanal duljine 3000 mm, u padu 80-95 mm
kanal duljine 1000 mm sa centralnim izljevom Ø142, visine 95 mm
3 | Industrijski Box 125 kanal iz nehrđajućeg čelika duljine 16,5 m
Dobava i montaža industrijskog kanala, svijetlog otvora 100 mm za rešetku širine 125 mm, građevinske širine 153 mm sa integriranim zaštitnim rubom širine 14 mm, sa integriranim padom , građevinske visine 50 - 125 mm, duljine 500, 1000, 2000, 3000 ili 6000 mm. Sve iz nehrđajućeg čelika AISI 304 prema HRN EN 1253, s prirubnicama, gumenim brtvama i vijcima za spajanje, nosačima za ugradnju u beton i vijcima za finu nivelaciju. Tijelo dodatno zaštićeno postupkom pikopasivizacije nakom izrade radi dodatne otpornosti na agresivne medije i koroziju. Izljev na sredini, ukupno dvije linije svaka duljine 16,5 m. Proizvod posjeduje Certifikat utjecaja proizvoda na okoliš (Environmental Product Declaration EPD).
čeona stijenka za kanal visine 50 mm
kanal duljine 500 mm, u padu 50-65 mm
kanal duljine 3000 mm, u padu 65-80 mm
kanal duljine 3000 mm, u padu 80-95 mm
kanal duljine 2000 mm, u padu 80-95 mm
kanal duljine 2000 mm, u padu 95-110 mm
kanal duljine 500 mm sa centralnim izljevom Ø142, visine 110 mm
4 | Industrijski Box 125 kanal iz nehrđajućeg čelika duljine 9,0 m
Dobava i montaža industrijskog kanala, svijetlog otvora 100 mm za rešetku širine 125 mm, građevinske širine 153 mm sa integriranim zaštitnim rubom širine 14 mm, sa integriranim padom , građevinske visine 50 - 125 mm, duljine 500, 1000, 2000, 3000 ili 6000 mm. Sve iz nehrđajućeg čelika AISI 304 prema HRN EN 1253, s prirubnicama, gumenim brtvama i vijcima za spajanje, nosačima za ugradnju u beton i vijcima za finu nivelaciju. Tijelo dodatno zaštićeno postupkom pikopasivizacije nakom izrade radi dodatne otpornosti na agresivne medije i koroziju. Izljev na kraju ukupno dvije linije svaka duljine 9,0 m. Proizvod posjeduje Certifikat utjecaja proizvoda na okoliš (Environmental Product Declaration EPD).
čeona stijenka za kanal visine 50 mm
kanal duljine 3000 mm, u padu 50-65 mm
kanal duljine 3000 mm, u padu 65-80 mm
kanal duljine 2000 mm, u padu 80-95 mm
kanal duljine 1000 mm sa centralnim izljevom Ø142, visine 95 mm
11 | ACO INOX Box 125 mosna pokrovna rešetka C250
Dobava i montaža mosne pokrovne rešetke iz nehrđajućeg čelika AISI 304, razreda opterećenja C250 (srednje teški promet) prema HRN EN 1433. Proizvod posjeduje Certifikat utjecaja proizvoda na okoliš (Environmental Product Declaration EPD).
12 | ACO INOX Box 125 mrežasta pokrovna rešetka C250
Dobava i montaža ACO INOX Box 125 mrežaste pokrovne rešetke iz nehrđajućeg čelika AISI 304, razreda opterećenja C250 (srednje teški promet) prema HRN EN 1433. Proizvod posjeduje Certifikat utjecaja proizvoda na okoliš (Environmental Product Declaration EPD).
15 | ACO INOX 157 sito za nečistoće za vertikalne slivnike
Dobava i montaža ACO INOX 157 sita za nečistoće iz nehrđajućeg čelika AISI 304 prema HRN EN 1253. Promjer sita 156 mm, visina 26 mm, za vertikalni izljev. Proizvod posjeduje Certifikat utjecaja proizvoda na okoliš (Environmental Product Declaration EPD). Art. 408202.
16 | ACO INOX industrijski slivnik TIP 157 - vertikalni DN100
Dobava i montaža donjeg dijela ACO INOX industrijskog slivnika TIP 157 izrađenog iz nehrđajućeg čelika AISI 304 prema HRN EN 1253, s izvadivim zaporom za miris (sifonom), promjera tijela 157 mm i vertikalnim odvodom DN 100. Tijelo izvedeno postupkom dubokog vučenja sa svim kutevima u radijusu min. 3 mm prema EHEDG-e higijenskim standardima za prehrambenu industriju. Matrijal dodatno zaštićeno postupkom pikopasivizacije nakom izrade radi dodatne otpornosti na agresivne medije i koroziju. Proizvod posjeduje Certifikat utjecaja proizvoda na okoliš (Environmental Product Declaration EPD).

## List1
poz. | OPIS STAVKE | kol. | jed. mjera | VPC cijena 2014 | ukupno | slika
1 | Industrijski Box 125 kanal iz nehrđajućeg čelika duljine 5 m
Dobava i montaža Box 125 kanala, svijetlog otvora 100 mm za rešetku širine 125 mm, građevinske širine 153 mm sa integriranim zaštitnim rubom širine 14 mm, sa integriranim padom , građevinske visine 50 - 65 mm, duljine 5000 mm. Sve iz nehrđajućeg čelika AISI 316 prema HRN EN 1253, s prirubnicama, gumenim brtvama i vijcima za spajanje, nosačima za ugradnju u beton i vijcima za finu nivelaciju. Tijelo dodatno zaštićeno postupkom pikopasivizacije nakom izrade radi dodatne otpornosti na agresivne medije i koroziju. Izljev na kraju. Pokrovna rešetka Heelsafe sa uzdužnim trokutastim profilima, četkana površina. Izljev preko vertikalnog slivnika sa prirubnicom za ljepljenje hidroizolacije i vertiklanog izljeva DN100.
| kanal duljine 5000 mm sa krajnjim izljevom Ø125, visine 65 mm | 1 | kom | 11182.22 | 11182.22
2 | Industrijski Box 125 kanal iz nehrđajućeg čelika duljine 3,8 m
Dobava i montaža Box 125 kanala, svijetlog otvora 100 mm za rešetku širine 125 mm, građevinske širine 153 mm sa integriranim zaštitnim rubom širine 14 mm, sa integriranim padom , građevinske visine 50 - 65 mm, duljine 3800 mm. Sve iz nehrđajućeg čelika AISI 316 prema HRN EN 1253, s prirubnicama, gumenim brtvama i vijcima za spajanje, nosačima za ugradnju u beton i vijcima za finu nivelaciju. Tijelo dodatno zaštićeno postupkom pikopasivizacije nakom izrade radi dodatne otpornosti na agresivne medije i koroziju. Izljev na kraju. Pokrovna rešetka Heelsafe sa uzdužnim trokutastim profilima, četkana površina. Izljev preko vertikalnog slivnika sa prirubnicom za ljepljenje hidroizolacije i vertiklanog izljeva DN100.
| kanal duljine 3800 mm sa krajnjim izljevom Ø125, visine 65 mm | 1 | kom | 9556.26 | 9556.26