## BOX 200 AISI304
poz. | OPIS STAVKE | slika
KANALI AISI304
1 | ACO INOX Box 200 kanal iz nehrđajućeg čelika
Dobava i montaža ACO INOX Box 200 kanala, svijetlog otvora 172 mm za rešetku širine 200 mm, ukupne građevinske širine 230 mm, sa integriranim padom visine 60 - 140 mm. Površina materijala dodatno zaštićena postupkom pikopasivizacije radi dodatne otpornosti materijala na koroziju. Dno kanala izvedeno u V profilu za bržu odvodnju i bolji efekt samočišćenja. Zaštitni rub kanala ispunjen tvrdom gumom, nosivost kanala C250. Sve iz nehrđajućeg čelika AISI 304, s prirubnicama, gumenim brtvama i vijcima za spajanje, ankerima za ugradnju u beton i stopama za finu nivelaciju visine. Proizvod posjeduje Certifikat utjecaja proizvoda na okoliš (Environmental Product Declaration EPD).
linija X duljine X m sa X izljevom
linija X duljine X m sa X izljevom
linija X duljine X m sa X izljevom
linija X duljine X m sa X izljevom
2 | ACO FHD 218 točkasti slivnik
Dobava i montaža ACO INOX dosjeda industrijskog slivnika dimenzije 300x300 mm, za rešetku 268x268 mm, izrađenog iz nehrđajućeg čelika AISI 304 prema HRN EN 1253. Okvir ukupne visine 104 mm. Promjer izljeva Ø200 za spoj na donji dio ACO FHD 218 industrijskog slivnika. Proizvod posjeduje Certifikat utjecaja proizvoda na okoliš (Environmental Product Declaration EPD).
POKROVNE REŠETKE AISI304
2 | ACO INOX Box 200 mrežasta pokrovna rešetka A15
Dobava i montaža ACO INOX Box 200 mrežaste protuklizne pokrovne rešetke iz nehrđajućeg čelika AISI 304, razreda opterećenja A15 (pješaćko opterećenje) prema HRN EN 1433. Duljina rešetke 1000 mm. Površina materijala dodatno zaštićena postupkom elektopoliranja radi dodatne zaštite od korozije i lakšeg čišćenja i održavanja. Proizvod posjeduje Certifikat utjecaja proizvoda na okoliš (Environmental Product Declaration EPD).
rešetka duljine 1000 mm
kvadratna rešetka 268x268 mm
6 | ACO INOX Box 200 mosna pokrovna rešetka C250
Dobava i montaža ACO INOX Box 200 Volcano pokrovne rešetke sa brušenom površinom iz nehrđajućeg čelika AISI 304, razreda opterećenja C250 (promet viljuškara) prema HRN EN 1433. Duljina rešetke 1000 mm. Površina matrijala dodatno zaštićena postupkom elektopoliranja radi dodatne zaštite od korozije i lakšeg čišćenja i održavanja. Proizvod posjeduje Certifikat utjecaja proizvoda na okoliš (Environmental Product Declaration EPD).
rešetka duljine 1000 mm
kvadratna rešetka 268x268 mm
SLIVNICI AISI304
5 | ACO FHD 218 izljevni slivnik vertikalni DN100
Dobava i montaža ACO FHD 218 teleskopski podesivog industrijskog slivnika izrađenog prema HRN EN 1253, sa izvadivim zaporom za miris (sifonom) protoka 5,0 – 6,2 l/s, promjera tijela 200 mm, visine 170 mm i vertikalnim odvodom DN 100. Sve izrađeno prema EHEDG higijenskim standardima sa zaobljenim rubovima iz nehrđajućeg čelika AISI 304 sa gumenim brtvenim prstenom. Proizvod posjeduje Certifikat utjecaja proizvoda na okoliš (Environmental Product Declaration EPD).
bez prirubnice za prihvat hidroizolacije
sa prirubnicom za lijepljenje / varenje hidroizolacije
sa prirubnicom za uklještenje hidroizolacije
6 | ACO FHD 218 izljevni slivnik horizontalni DN100
Dobava i montaža ACO FHD 218 teleskopski podesivog industrijskog slivnika izrađenog prema HRN EN 1253, sa izvadivim zaporom za miris (sifonom) protoka 4,4 – 5,4 l/s, promjera tijela 200 mm, visine 170 mm i horizontalnim odvodom DN 100. Sve izrađeno prema EHEDG higijenskim standardima sa zaobljenim rubovima iz nehrđajućeg čelika AISI 304 sa gumenim brtvenim prstenom. Proizvod posjeduje Certifikat utjecaja proizvoda na okoliš (Environmental Product Declaration EPD).
bez prirubnice za prihvat hidroizolacije
sa prirubnicom za lijepljenje / varenje hidroizolacije
sa prirubnicom za uklještenje hidroizolacije

## BOX 200 AISI316L
poz. | OPIS STAVKE | slika
KANALI AISI304
1 | ACO INOX Box 200 kanal iz nehrđajućeg čelika
Dobava i montaža ACO INOX Box 200 kanala, svijetlog otvora 172 mm za rešetku širine 200 mm, ukupne građevinske širine 230 mm, sa integriranim padom visine 60 - 140 mm. Površina materijala dodatno zaštićena postupkom pikopasivizacije radi dodatne otpornosti materijala na koroziju. Dno kanala izvedeno u V profilu za bržu odvodnju i bolji efekt samočišćenja. Zaštitni rub kanala ispunjen tvrdom gumom, nosivost kanala C250. Sve iz nehrđajućeg čelika AISI 304, s prirubnicama, gumenim brtvama i vijcima za spajanje, ankerima za ugradnju u beton i stopama za finu nivelaciju visine. Proizvod posjeduje Certifikat utjecaja proizvoda na okoliš (Environmental Product Declaration EPD).
linija X duljine X m sa X izljevom
linija X duljine X m sa X izljevom
linija X duljine X m sa X izljevom
linija X duljine X m sa X izljevom
2 | ACO FHD 218 točkasti slivnik
Dobava i montaža ACO INOX dosjeda industrijskog slivnika dimenzije 300x300 mm, za rešetku 268x268 mm, izrađenog iz nehrđajućeg čelika AISI 304 prema HRN EN 1253. Okvir ukupne visine 104 mm. Promjer izljeva Ø200 za spoj na donji dio ACO FHD 218 industrijskog slivnika. Proizvod posjeduje Certifikat utjecaja proizvoda na okoliš (Environmental Product Declaration EPD).
POKROVNE REŠETKE AISI304
2 | ACO INOX Box 200 mrežasta pokrovna rešetka A15
Dobava i montaža ACO INOX Box 200 mrežaste protuklizne pokrovne rešetke iz nehrđajućeg čelika AISI 304, razreda opterećenja A15 (pješaćko opterećenje) prema HRN EN 1433. Duljina rešetke 1000 mm. Površina matrijala dodatno zaštićena postupkom elektopoliranja radi dodatne zaštite od korozije i lakšeg čišćenja i održavanja. Proizvod posjeduje Certifikat utjecaja proizvoda na okoliš (Environmental Product Declaration EPD).
rešetka duljine 1000 mm
kvadratna rešetka 268x268 mm
6 | ACO INOX Box 200 mosna pokrovna rešetka C250
Dobava i montaža ACO INOX Box 200 Volcano pokrovne rešetke sa brušenom površinom iz nehrđajućeg čelika AISI 304, razreda opterećenja C250 (promet viljuškara) prema HRN EN 1433. Duljina rešetke 1000 mm. Površina matrijala dodatno zaštićena postupkom elektopoliranja radi dodatne zaštite od korozije i lakšeg čišćenja i održavanja. Proizvod posjeduje Certifikat utjecaja proizvoda na okoliš (Environmental Product Declaration EPD).
rešetka duljine 1000 mm
kvadratna rešetka 268x268 mm
SLIVNICI AISI304
5 | ACO FHD 218 izljevni slivnik vertikalni DN100
Dobava i montaža ACO FHD 218 teleskopski podesivog industrijskog slivnika izrađenog prema HRN EN 1253, sa izvadivim zaporom za miris (sifonom) protoka 5,0 – 6,2 l/s, promjera tijela 200 mm, visine 170 mm i vertikalnim odvodom DN 100. Sve izrađeno prema EHEDG higijenskim standardima sa zaobljenim rubovima iz nehrđajućeg čelika AISI 304 sa gumenim brtvenim prstenom. Proizvod posjeduje Certifikat utjecaja proizvoda na okoliš (Environmental Product Declaration EPD).
bez prirubnice za prihvat hidroizolacije
sa prirubnicom za lijepljenje / varenje hidroizolacije
sa prirubnicom za uklještenje hidroizolacije
6 | ACO FHD 218 izljevni slivnik horizontalni DN100
Dobava i montaža ACO FHD 218 teleskopski podesivog industrijskog slivnika izrađenog prema HRN EN 1253, sa izvadivim zaporom za miris (sifonom) protoka 4,4 – 5,4 l/s, promjera tijela 200 mm, visine 170 mm i horizontalnim odvodom DN 100. Sve izrađeno prema EHEDG higijenskim standardima sa zaobljenim rubovima iz nehrđajućeg čelika AISI 304 sa gumenim brtvenim prstenom. Proizvod posjeduje Certifikat utjecaja proizvoda na okoliš (Environmental Product Declaration EPD).
bez prirubnice za prihvat hidroizolacije
sa prirubnicom za lijepljenje / varenje hidroizolacije
sa prirubnicom za uklještenje hidroizolacije

## List1
poz. | OPIS STAVKE | slika
KANALI
1 | ACO INOX Box 200 kanal iz nehrđajućeg čelika AISI304
Dobava i montaža ACO INOX Box 200 kanala, svijetlog otvora 172 mm za rešetku širine 200 mm, ukupne građevinske širine 230 mm, sa integriranim padom , građevinske visine 60 - 100 mm. Tijelo proizvedeno prema EHEDGE smjernicama za higijensku odvodnju sa svim zaobljenim kutevima u radijusu min 3 mm, površina materijala dodatno zaštićena postupkom pikopasivizacije radi dodatne otpornosti materijala na koroziju. Dno kanala izvedeno u V profilu za bržu odvodnju i bolji efekt samočišćenja. Sve iz nehrđajućeg čelika AISI 304, s prirubnicama, gumenim brtvama i vijcima za spajanje, ankerima za ugradnju u beton i stopama za finu nivelaciju visine. Pokrovne rešetke
Box 200 duljine 4000 mm sa krajnim izljevom (za rešetku B125)
Box 200 duljine 8000 mm sa centralnim izljevom (za rešetku B125)
Box 200 duljine 4000 mm sa krajnim izljevom (za rešetku C250)
POKROVNE REŠETKE
ACO INOX Box 200 mrežasta pokrovna rešetka B125
Dobava i montaža ACO INOX Box 200 mrežaste protuklizne pokrovne rešetke iz nehrđajućeg čelika AISI 304, razreda opterećenja B125 za opterećenje ručnim paletarima i kolicima, prema HRN EN 1433. Duljina rešetke 1000 mm. Površina matrijala dodatno zaštićena postupkom elektopoliranja radi dodatne zaštite od korozije i lakšeg čišćenja i održavanja.
ACO INOX Box 200 prečkasta pokrovna rešetka C250
Dobava i montaža ACO INOX Box 200 pokrovne prečkaste rešetke iz nehrđajućeg čelika AISI 304, razreda opterećenja C250 (promet viljuškara) prema HRN EN 1433. Duljina rešetke 1000 mm. Površina matrijala dodatno zaštićena postupkom elektopoliranja radi dodatne zaštite od korozije i lakšeg čišćenja i održavanja.
SLIVNICI
ACO INOX industrijski slivnik TIP 157 - vertikalni DN100 sa prirubnicom za uklještenje
Dobava i montaža donjeg dijela ACO INOX industrijskog slivnika TIP 157 sa prirubnicom za uklještenje hidroizolacije, izrađenog iz nehrđajućeg čelika AISI 304 prema HRN EN 1253, s izvadivim zaporom za miris (sifonom), promjera tijela 157 mm i vertikalnim odvodom DN 100. Protok od 3,5 do 4.4 l/sec ovisno o visini stupca vode iznad izljeva. Tijelo proizvedeno prema EHEDGE smjernicama za higijensku odvodnju sa svim zaobljenim kutevima u radijusu min 3 mm, površina materijala dodatno zaštićena postupkom pikopasivizacije radi dodatne otpornosti materijala na koroziju.