## BOX 300 AISI304
poz. | OPIS STAVKE | slika
KANALI AISI304
1 | ACO INOX Box 300 kanal iz nehrđajućeg čelika
Dobava i montaža ACO INOX Box 300 kanala, svijetlog otvora 270 mm za rešetku širine 268 mm, ukupne građevinske širine 300 mm, sa integriranim padom visine 60 - 170 mm. Površina materijala dodatno zaštićena postupkom pikopasivizacije radi dodatne otpornosti materijala na koroziju. Dno kanala izvedeno u V profilu za bržu odvodnju i bolji efekt samočišćenja. Zaštitni rub kanala ispunjen tvrdom gumom, nosivost kanala C250. Sve iz nehrđajućeg čelika AISI 304, s prirubnicama, gumenim brtvama i vijcima za spajanje, ankerima za ugradnju u beton i stopama za finu nivelaciju visine. Proizvod posjeduje Certifikat utjecaja proizvoda na okoliš (Environmental Product Declaration EPD).
linija X duljine X m
sa X izljevom
linija X duljine X m
sa X izljevom
linija X duljine X m
sa X izljevom
linija X duljine X m
sa X izljevom
2 | ACO FHD 218 točkasti slivnik
Dobava i montaža ACO INOX dosjeda industrijskog slivnika dimenzije 300x300 mm, za rešetku 268x268 mm, izrađenog iz nehrđajućeg čelika AISI 304 prema HRN EN 1253. Okvir ukupne visine 104 mm. Promjer izljeva Ø200 za spoj na donji dio ACO FHD 218 industrijskog slivnika. Proizvod posjeduje Certifikat utjecaja proizvoda na okoliš (Environmental Product Declaration EPD).
POKROVNE REŠETKE AISI304
2 | ACO INOX Box 200 mrežasta pokrovna rešetka A15
Dobava i montaža ACO INOX Box 300 mrežaste protuklizne pokrovne rešetke iz nehrđajućeg čelika AISI 304, razreda opterećenja A15 (pješaćko opterećenje) prema HRN EN 1433. Duljina rešetke 1000 mm. Površina materijala dodatno zaštićena postupkom elektopoliranja radi dodatne zaštite od korozije i lakšeg čišćenja i održavanja. Proizvod posjeduje Certifikat utjecaja proizvoda na okoliš (Environmental Product Declaration EPD).
rešetka duljine 1000 mm
kvadratna rešetka 268x268 mm
6 | ACO INOX Box 200 mosna pokrovna rešetka C250
Dobava i montaža ACO INOX Box 300 Volcano pokrovne rešetke sa brušenom površinom iz nehrđajućeg čelika AISI 304, razreda opterećenja C250 (promet viljuškara) prema HRN EN 1433. Duljina rešetke 1000 mm. Površina matrijala dodatno zaštićena postupkom elektopoliranja radi dodatne zaštite od korozije i lakšeg čišćenja i održavanja. Proizvod posjeduje Certifikat utjecaja proizvoda na okoliš (Environmental Product Declaration EPD).
rešetka duljine 500 mm
kvadratna rešetka 268x268 mm
SLIVNICI AISI304
5 | ACO FHD 218 izljevni slivnik vertikalni DN100
Dobava i montaža ACO FHD 218 teleskopski podesivog industrijskog slivnika izrađenog prema HRN EN 1253, sa izvadivim zaporom za miris (sifonom) protoka 5,0 – 6,2 l/s, promjera tijela 200 mm, visine 170 mm i vertikalnim odvodom DN 100. Sve izrađeno prema EHEDG higijenskim standardima sa zaobljenim rubovima iz nehrđajućeg čelika AISI 304 sa gumenim brtvenim prstenom. Proizvod posjeduje Certifikat utjecaja proizvoda na okoliš (Environmental Product Declaration EPD).
bez prirubnice za prihvat hidroizolacije
sa prirubnicom za lijepljenje / varenje hidroizolacije
sa prirubnicom za uklještenje hidroizolacije
6 | ACO FHD 218 izljevni slivnik horizontalni DN100
Dobava i montaža ACO FHD 218 teleskopski podesivog industrijskog slivnika izrađenog prema HRN EN 1253, sa izvadivim zaporom za miris (sifonom) protoka 4,4 – 5,4 l/s, promjera tijela 200 mm, visine 170 mm i horizontalnim odvodom DN 100. Sve izrađeno prema EHEDG higijenskim standardima sa zaobljenim rubovima iz nehrđajućeg čelika AISI 304 sa gumenim brtvenim prstenom. Proizvod posjeduje Certifikat utjecaja proizvoda na okoliš (Environmental Product Declaration EPD).
bez prirubnice za prihvat hidroizolacije
sa prirubnicom za lijepljenje / varenje hidroizolacije
sa prirubnicom za uklještenje hidroizolacije

## BOX 300 AISI316L
poz. | OPIS STAVKE | slika
KANALI AISI316
1 | ACO INOX Box 200 kanal iz nehrđajućeg čelika
Dobava i montaža ACO INOX Box 300 kanala, svijetlog otvora 270 mm za rešetku širine 268 mm, ukupne građevinske širine 300 mm, sa integriranim padom visine 60 - 170 mm. Površina materijala dodatno zaštićena postupkom pikopasivizacije radi dodatne otpornosti materijala na koroziju. Dno kanala izvedeno u V profilu za bržu odvodnju i bolji efekt samočišćenja. Zaštitni rub kanala ispunjen tvrdom gumom, nosivost kanala C250. Sve iz nehrđajućeg čelika AISI 316, s prirubnicama, gumenim brtvama i vijcima za spajanje, ankerima za ugradnju u beton i stopama za finu nivelaciju visine. Proizvod posjeduje Certifikat utjecaja proizvoda na okoliš (Environmental Product Declaration EPD).
linija X duljine X m sa X izljevom
linija X duljine X m sa X izljevom
linija X duljine X m sa X izljevom
linija X duljine X m sa X izljevom
2 | ACO FHD 218 točkasti slivnik
Dobava i montaža ACO INOX dosjeda industrijskog slivnika dimenzije 300x300 mm, za rešetku 268x268 mm, izrađenog iz nehrđajućeg čelika AISI 316 prema HRN EN 1253. Okvir ukupne visine 104 mm. Promjer izljeva Ø200 za spoj na donji dio ACO FHD 218 industrijskog slivnika. Proizvod posjeduje Certifikat utjecaja proizvoda na okoliš (Environmental Product Declaration EPD).
POKROVNE REŠETKE AISI316
2 | ACO INOX Box 200 mrežasta pokrovna rešetka A15
Dobava i montaža ACO INOX Box 200 mrežaste protuklizne pokrovne rešetke iz nehrđajućeg čelika AISI 316, razreda opterećenja A15 (pješaćko opterećenje) prema HRN EN 1433. Duljina rešetke 1000 mm. Površina matrijala dodatno zaštićena postupkom elektopoliranja radi dodatne zaštite od korozije i lakšeg čišćenja i održavanja. Proizvod posjeduje Certifikat utjecaja proizvoda na okoliš (Environmental Product Declaration EPD).
rešetka duljine 1000 mm
kvadratna rešetka 268x268 mm
6 | ACO INOX Box 200 mosna pokrovna rešetka C250
Dobava i montaža ACO INOX Box 200 Volcano pokrovne rešetke sa brušenom površinom iz nehrđajućeg čelika AISI 316, razreda opterećenja C250 (promet viljuškara) prema HRN EN 1433. Duljina rešetke 1000 mm. Površina matrijala dodatno zaštićena postupkom elektopoliranja radi dodatne zaštite od korozije i lakšeg čišćenja i održavanja. Proizvod posjeduje Certifikat utjecaja proizvoda na okoliš (Environmental Product Declaration EPD).
rešetka duljine 500 mm
kvadratna rešetka 268x268 mm
SLIVNICI AISI316
5 | ACO FHD 218 izljevni slivnik vertikalni DN100
Dobava i montaža ACO FHD 218 teleskopski podesivog industrijskog slivnika izrađenog prema HRN EN 1253, sa izvadivim zaporom za miris (sifonom) protoka 5,0 – 6,2 l/s, promjera tijela 200 mm, visine 170 mm i vertikalnim odvodom DN 100. Sve izrađeno prema EHEDG higijenskim standardima sa zaobljenim rubovima iz nehrđajućeg čelika AISI 316 sa gumenim brtvenim prstenom. Proizvod posjeduje Certifikat utjecaja proizvoda na okoliš (Environmental Product Declaration EPD).
bez prirubnice za prihvat hidroizolacije
sa prirubnicom za lijepljenje / varenje hidroizolacije
sa prirubnicom za uklještenje hidroizolacije
6 | ACO FHD 218 izljevni slivnik horizontalni DN100
Dobava i montaža ACO FHD 218 teleskopski podesivog industrijskog slivnika izrađenog prema HRN EN 1253, sa izvadivim zaporom za miris (sifonom) protoka 4,4 – 5,4 l/s, promjera tijela 200 mm, visine 170 mm i horizontalnim odvodom DN 100. Sve izrađeno prema EHEDG higijenskim standardima sa zaobljenim rubovima iz nehrđajućeg čelika AISI 316 sa gumenim brtvenim prstenom. Proizvod posjeduje Certifikat utjecaja proizvoda na okoliš (Environmental Product Declaration EPD).
bez prirubnice za prihvat hidroizolacije
sa prirubnicom za lijepljenje / varenje hidroizolacije
sa prirubnicom za uklještenje hidroizolacije