## ACO FHD 142 vert
poz. | OPIS STAVKE
DN70
1 | ACO FHD slivnik 142 DN70 vertikalni
Dobava i montaža ACO FHD 142 higijenskog industrijskog slivnika, izrađenog prema HRN EN 1253 iz nehrđajućeg čelika 1.4301 (AISI 304) sa vertikalnim izljevom DN70, protoka 1,6-2,0 l/sec, sa izvadivim zaporom za miris (sifonom), promjera tijela 142 mm. Sve površine izvedene u padu prema izljevu, svi radijusi veći od 3 mm radi čišćenja, svi varovi izvedeni čeono bez preklopa prema najvišim EHEDG higijenskim standardima. Završna obrada materijala pikopasivizacija radi dugotrajnosti i veće otpornosti na koroziju. Proizvod posjeduje Certifikat utjecaja proizvoda na okoliš (Environmental Product Declaration EPD)
rešetka 200x200 mm, mrežasta L15
rešetka 200x200 mm, Tile za keramiku L15
rešetka 200x200 mm, prečkasta R50
rešetka 200x200 mm, prečkasta M125
rešetka 200x200 mm, prečkasta C250
2 | ACO FHD slivnik 142 DN70 vertikalni, sa prirubnicom za plitku HI
Dobava i montaža ACO FHD 142 higijenskog industrijskog slivnika, izrađenog prema HRN EN 1253 iz nehrđajućeg čelika 1.4301 (AISI 304) sa vertikalnim izljevom DN70, protoka 1,6-2,0 l/sec, sa izvadivim zaporom za miris (sifonom), promjera tijela 142 mm sa prirubnicom za prihvat plitke hidroizlacije. Sve površine izvedene u padu prema izljevu, svi radijusi veći od 3 mm radi čišćenja, svi varovi izvedeni čeono bez preklopa prema najvišim EHEDG higijenskim standardima. Završna obrada materijala pikopasivizacija radi dugotrajnosti i veće otpornosti na koroziju. Proizvod posjeduje Certifikat utjecaja proizvoda na okoliš (Environmental Product Declaration EPD)
rešetka 200x200 mm, mrežasta L15
rešetka 200x200 mm, Tile za keramiku L15
rešetka 200x200 mm, prečkasta R50
rešetka 200x200 mm, prečkasta M125
rešetka 200x200 mm, prečkasta C250
DN100
3 | ACO FHD slivnik 142 DN100 vertikalni
Dobava i montaža ACO FHD 142 higijenskog industrijskog slivnika, izrađenog prema HRN EN 1253 iz nehrđajućeg čelika 1.4301 (AISI 304) sa vertikalnim izljevom DN100, protoka 1,6-2,0 l/sec, sa izvadivim zaporom za miris (sifonom), promjera tijela 142 mm. Sve površine izvedene u padu prema izljevu, svi radijusi veći od 3 mm radi čišćenja, svi varovi izvedeni čeono bez preklopa prema najvišim EHEDG higijenskim standardima. Završna obrada materijala pikopasivizacija radi dugotrajnosti i veće otpornosti na koroziju.Proizvod posjeduje Certifikat utjecaja proizvoda na okoliš (Environmental Product Declaration EPD)
rešetka 200x200 mm, mrežasta L15
rešetka 200x200 mm, Tile za keramiku L15
rešetka 200x200 mm, prečkasta R50
rešetka 200x200 mm, prečkasta M125
rešetka 200x200 mm, prečkasta C250
4 | ACO FHD slivnik 142 DN100 vertikalni, sa prirubnicom za plitku HI
Dobava i montaža ACO FHD 142 higijenskog industrijskog slivnika, izrađenog prema HRN EN 1253 iz nehrđajućeg čelika 1.4301 (AISI 304) sa vertikalnim izljevom DN100, protoka 1,6-2,0 l/sec, sa izvadivim zaporom za miris (sifonom), promjera tijela 142 mm sa prirubnicom za prihvat plitke hidroizlacije. Sve površine izvedene u padu prema izljevu, svi radijusi veći od 3 mm radi čišćenja, svi varovi izvedeni čeono bez preklopa prema najvišim EHEDG higijenskim standardima. Završna obrada materijala pikopasivizacija radi dugotrajnosti i veće otpornosti na koroziju. Proizvod posjeduje Certifikat utjecaja proizvoda na okoliš (Environmental Product Declaration EPD)
rešetka 200x200 mm, mrežasta L15
rešetka 200x200 mm, Tile za keramiku L15
rešetka 200x200 mm, prečkasta R50
rešetka 200x200 mm, prečkasta M125
rešetka 200x200 mm, prečkasta C250

## ACO FHD 142 horiz
poz. | OPIS STAVKE
DN70
1 | ACO FHD slivnik 142 DN70 horizontalni
Dobava i montaža ACO FHD 142 higijenskog industrijskog slivnika, izrađenog prema HRN EN 1253 iz nehrđajućeg čelika 1.4301 (AISI 304) sa horizontalnim izljevom DN70, protoka 1,6-2,0 l/sec, sa izvadivim zaporom za miris (sifonom), promjera tijela 142 mm. Sve površine izvedene u padu prema izljevu, svi radijusi veći od 3 mm radi čišćenja, svi varovi izvedeni čeono bez preklopa prema najvišim EHEDG higijenskim standardima. Završna obrada materijala pikopasivizacija radi dugotrajnosti i veće otpornosti na koroziju.Proizvod posjeduje Certifikat utjecaja proizvoda na okoliš (Environmental Product Declaration EPD)
rešetka 200x200 mm, mrežasta L15
rešetka 200x200 mm, Tile za keramiku L15
rešetka 200x200 mm, prečkasta R50
rešetka 200x200 mm, prečkasta M125
rešetka 200x200 mm, prečkasta C250
2 | ACO FHD slivnik 142 DN70 horizontalni, sa prirubnicom za plitku HI
Dobava i montaža ACO FHD 142 higijenskog industrijskog slivnika, izrađenog prema HRN EN 1253 iz nehrđajućeg čelika 1.4301 (AISI 304) sa horizontalnim izljevom DN70, protoka 1,6-2,0 l/sec, sa izvadivim zaporom za miris (sifonom), promjera tijela 142 mm sa prirubnicom za prihvat plitke hidroizlacije. Sve površine izvedene u padu prema izljevu, svi radijusi veći od 3 mm radi čišćenja, svi varovi izvedeni čeono bez preklopa prema najvišim EHEDG higijenskim standardima. Završna obrada materijala pikopasivizacija radi dugotrajnosti i veće otpornosti na koroziju. Proizvod posjeduje Certifikat utjecaja proizvoda na okoliš (Environmental Product Declaration EPD)
rešetka 200x200 mm, mrežasta L15
rešetka 200x200 mm, Tile za keramiku L15
rešetka 200x200 mm, prečkasta R50
rešetka 200x200 mm, prečkasta M125
rešetka 200x200 mm, prečkasta C250
DN100
3 | ACO FHD slivnik 142 DN100 horizontalni
Dobava i montaža ACO FHD 142 higijenskog industrijskog slivnika, izrađenog prema HRN EN 1253 iz nehrđajućeg čelika 1.4301 (AISI 304) sa horizontalnim izljevom DN100, protoka 1,6-2,0 l/sec, sa izvadivim zaporom za miris (sifonom), promjera tijela 142 mm. Sve površine izvedene u padu prema izljevu, svi radijusi veći od 3 mm radi čišćenja, svi varovi izvedeni čeono bez preklopa prema najvišim EHEDG higijenskim standardima. Završna obrada materijala pikopasivizacija radi dugotrajnosti i veće otpornosti na koroziju.Proizvod posjeduje Certifikat utjecaja proizvoda na okoliš (Environmental Product Declaration EPD)
rešetka 200x200 mm, mrežasta L15
rešetka 200x200 mm, Tile za keramiku L15
rešetka 200x200 mm, prečkasta R50
rešetka 200x200 mm, prečkasta M125
rešetka 200x200 mm, prečkasta C250
4 | ACO FHD slivnik 142 DN100 horizontalni, sa prirubnicom za plitku HI
Dobava i montaža ACO FHD 142 higijenskog industrijskog slivnika, izrađenog prema HRN EN 1253 iz nehrđajućeg čelika 1.4301 (AISI 304) sa horizontalnim izljevom DN100, protoka 1,6-2,0 l/sec, sa izvadivim zaporom za miris (sifonom), promjera tijela 142 mm sa prirubnicom za prihvat plitke hidroizlacije. Sve površine izvedene u padu prema izljevu, svi radijusi veći od 3 mm radi čišćenja, svi varovi izvedeni čeono bez preklopa prema najvišim EHEDG higijenskim standardima. Završna obrada materijala pikopasivizacija radi dugotrajnosti i veće otpornosti na koroziju. Proizvod posjeduje Certifikat utjecaja proizvoda na okoliš (Environmental Product Declaration EPD)
rešetka 200x200 mm, mrežasta L15
rešetka 200x200 mm, Tile za keramiku L15
rešetka 200x200 mm, prečkasta R50
rešetka 200x200 mm, prečkasta M125
rešetka 200x200 mm, prečkasta C250