## horizontalni
poz. | OPIS STAVKE
1 | ACO INOX 218 mrežasta rešetka 268x268 mm L15
Dobava i montaža ACO INOX 218 protuklizne prečkaste rešetke 268x268 mm za industrijske slivnike, izrađene iz nehrđajućeg čelika AISI 304 prema HRN EN 1253. Visina rešetke 25 mm. Zaštitna obrada materijala elektropoliranjem radi otpornosti na koroziju i lakšeg čišćenja. Proizvod posjeduje Certifikat utjecaja proizvoda na okoliš (Environmental Product Declaration EPD).
2 | ACO INOX 218 prečkasta rešetka 268x268 mm
Dobava i montaža ACO INOX 218 protuklizne prečkaste rešetke 268x268 mm za industrijske slivnike, izrađene iz nehrđajućeg čelika AISI 304 prema HRN EN 1253. Visina rešetke 25 mm. Rešetka izvedena prema EHEDG higijenskim standardima sa zaobljenim rubovima i punim uzdužnim varom na svim prečkama. Zaštitna obrada materijala pikopasiviziranjem radi otpornosti na koroziju. Proizvod posjeduje Certifikat utjecaja proizvoda na okoliš (Environmental Product Declaration EPD).
rešetka nosivosti R50
rešetka nosivosti M125
rešetka nosivosti C250
3 | ACO INOX 218 dosjed 300x300 mm za rešetku
Dobava i montaža ACO INOX 218 dosjeda za rešetku 268x268 mm industrijskog slivnika, izrađenog iz nehrđajućeg čelika AISI 304 prema HRN EN 1253. Okvir dimenzija 300x300 mm, ukupne visine 104 mm. Promjer izljeva Ø200 za spoj na donji dio ACO INOX 218 industrijskog slivnika. Proizvod posjeduje Certifikat utjecaja proizvoda na okoliš (Environmental Product Declaration EPD). Art. 408228.
4 | ACO INOX 218 dosjed 300x300 mm za rešetku
Dobava i montaža ACO INOX 218 dosjeda za rešetku 268x268 mm industrijskog slivnika, izrađenog iz nehrđajućeg čelika AISI 304 prema HRN EN 1253. Okvir dimenzija 300x300 mm, ukupne visine 104 mm sa Extended rubom za prihvat plitke hidroizolacije ispod keramike. Promjer izljeva Ø200 za spoj na donji dio ACO INOX 218 industrijskog slivnika. Proizvod posjeduje Certifikat utjecaja proizvoda na okoliš (Environmental Product Declaration EPD). Art. 408243
5 | ACO INOX 218 sito za nečistoće
Dobava i montaža ACO INOX 218 sita za nečistoće iz nehrđajućeg čelika AISI 304 prema HRN EN 1253. Promjer sita 217 mm, visina 26 mm, za horizontalni izljev. Proizvod posjeduje Certifikat utjecaja proizvoda na okoliš (Environmental Product Declaration EPD). Art. 408223.
6 | ACO INOX 218 donji dio DN100 - uklještenje izolacije
Dobava i montaža ACO INOX 218 donjeg izljevnog dijela industrijskog slivnika izrađenog prema HRN EN 1253, s izvadivim zaporom za miris (sifonom), promjera tijela 218 mm, visine 170 mm i vertiklanim odvodom DN 100. Promjer prirubnice za uklještenje hidroizolacije 418 mm. Sve izrađeno iz nehrđajućeg čelika AISI 304 sa gumenim brtvenim prstenom. Proizvod posjeduje Certifikat utjecaja proizvoda na okoliš (Environmental Product Declaration EPD). Art 408065
7 | ACO INOX 218 donji dio DN150 - uklještenje izolacije
Dobava i montaža ACO INOX 218 donjeg izljevnog dijela industrijskog slivnika izrađenog prema HRN EN 1253, s izvadivim zaporom za miris (sifonom), promjera tijela 218 mm, visine 170 mm i vertiklanim odvodom DN 150. Promjer prirubnice za uklještenje hidroizolacije 418 mm. Sve izrađeno iz nehrđajućeg čelika AISI 304 sa gumenim brtvenim prstenom. Proizvod posjeduje Certifikat utjecaja proizvoda na okoliš (Environmental Product Declaration EPD). Art 408071

## vertikalni
poz. | OPIS STAVKE
1 | ACO INOX 218 mrežasta rešetka 268x268 mm L15
Dobava i montaža ACO INOX 218 protuklizne prečkaste rešetke 268x268 mm za industrijske slivnike, izrađene iz nehrđajućeg čelika AISI 304 prema HRN EN 1253. Visina rešetke 25 mm. Zaštitna obrada materijala elektropoliranjem radi otpornosti na koroziju i lakšeg čišćenja. Proizvod posjeduje Certifikat utjecaja proizvoda na okoliš (Environmental Product Declaration EPD).
2 | ACO INOX 218 prečkasta rešetka 268x268 mm
Dobava i montaža ACO INOX 218 protuklizne prečkaste rešetke 268x268 mm za industrijske slivnike, izrađene iz nehrđajućeg čelika AISI 304 prema HRN EN 1253. Visina rešetke 25 mm. Rešetka izvedena prema EHEDG higijenskim standardima sa zaobljenim rubovima i punim uzdužnim varom na svim prečkama. Zaštitna obrada materijala pikopasiviziranjem radi otpornosti na koroziju. Proizvod posjeduje Certifikat utjecaja proizvoda na okoliš (Environmental Product Declaration EPD).
rešetka nosivosti R50
rešetka nosivosti M125
rešetka nosivosti C250
3 | ACO INOX 218 dosjed 300x300 mm za rešetku
Dobava i montaža ACO INOX 218 dosjeda za rešetku 268x268 mm industrijskog slivnika, izrađenog iz nehrđajućeg čelika AISI 304 prema HRN EN 1253. Okvir dimenzija 300x300 mm, ukupne visine 104 mm. Promjer izljeva Ø200 za spoj na donji dio ACO INOX 218 industrijskog slivnika. Proizvod posjeduje Certifikat utjecaja proizvoda na okoliš (Environmental Product Declaration EPD). Art. 408228.
4 | ACO INOX 218 dosjed 300x300 mm za rešetku
Dobava i montaža ACO INOX 218 dosjeda za rešetku 268x268 mm industrijskog slivnika, izrađenog iz nehrđajućeg čelika AISI 304 prema HRN EN 1253. Okvir dimenzija 300x300 mm, ukupne visine 104 mm sa Extended rubom za prihvat plitke hidroizolacije ispod keramike. Promjer izljeva Ø200 za spoj na donji dio ACO INOX 218 industrijskog slivnika. Proizvod posjeduje Certifikat utjecaja proizvoda na okoliš (Environmental Product Declaration EPD). Art. 408243
5 | ACO INOX 218 sito za nečistoće
Dobava i montaža ACO INOX 218 sita za nečistoće iz nehrđajućeg čelika AISI 304 prema HRN EN 1253. Promjer sita 217 mm, visina 26 mm, za horizontalni izljev. Art. 408223.
6 | ACO INOX 218 donji dio DN100 - varenje izolacije
Dobava i montaža ACO INOX 218 donjeg izljevnog dijela industrijskog slivnika izrađenog prema HRN EN 1253, s izvadivim zaporom za miris (sifonom), promjera tijela 218 mm, visine 147 mm i horizontalnim odvodom DN 100. Promjer prirubnice za ljepljenje /varenje hidroizolacije 418 mm. Sve izrađeno iz nehrđajućeg čelika AISI 304 sa gumenim brtvenim prstenom. Proizvod posjeduje Certifikat utjecaja proizvoda na okoliš (Environmental Product Declaration EPD). Art 408087
7 | ACO INOX 218 donji dio DN100 - uklještenje izolacije
Dobava i montaža ACO INOX 218 donjeg izljevnog dijela industrijskog slivnika izrađenog prema HRN EN 1253, s izvadivim zaporom za miris (sifonom), promjera tijela 218 mm, visine 147 mm i horizontalnim odvodom DN 100. Promjer prirubnice za uklještenje hidroizolacije 418 mm. Sve izrađeno iz nehrđajućeg čelika AISI 304 sa gumenim brtvenim prstenom. Proizvod posjeduje Certifikat utjecaja proizvoda na okoliš (Environmental Product Declaration EPD). Art 408089