## 300x300
poz. | OPIS STAVKE
1 | ACO INOX jednodijelni slivnik vertikalni TIP 218
Dobava i montaža podnog jednodijelnog ACO INOX industrijskog slivnika TIP 218 izrađenog prema HRN EN 1253, s izvadivim zaporom za miris (sifonom), promjera tijela 218 mm i vertikalnim odvodom DN 100, dosjedom za rešetku veličine 300x300 mm, sve izrađeno iz nehrđajućeg čelika AISI 304. Protok slivnika 5 l/sec. Tijelo, dosjed za rešetku i zapor za miris izrađeni postupkom dubokog vučenja sa radijusima većim od 3 mm, radi lakšeg čišćenja i održavanja, sve prema EHEDG-e standardima za prehrambenu industriju. Materijal dodatno zaštićen postupkom pikopasivizacije nakon izrade radi dodatne zaštite od agresivnih medija i korozije. Proizvod posjeduje Certifikat utjecaja proizvoda na okoliš (Environmental Product Declaration EPD).
2 | ACO INOX jednodijelni slivnik vertikalni TIP 218
Dobava i montaža podnog jednodijelnog ACO INOX industrijskog slivnika TIP 218 izrađenog prema HRN EN 1253, s izvadivim zaporom za miris (sifonom), promjera tijela 218 mm i horizontalnim odvodom DN 100, dosjedom za rešetku veličine 300x300 mm, sve izrađeno iz nehrđajućeg čelika AISI 304. Protok slivnika 5 l/sec. Tijelo, dosjed za rešetku i zapor za miris izrađeni postupkom dubokog vučenja sa radijusima većim od 3 mm, radi lakšeg čišćenja i održavanja, sve prema EHEDG-e standardima za prehrambenu industriju. Materijal dodatno zaštićen postupkom pikopasivizacije nakon izrade radi dodatne zaštite od agresivnih medija i korozije. Proizvod posjeduje Certifikat utjecaja proizvoda na okoliš (Environmental Product Declaration EPD).
ACO INOX 218 mrežasta rešetka 268x268 mm L15
Dobava i montaža ACO INOX 218 protuklizne prečkaste rešetke 268x268 mm za industrijske slivnike, izrađene iz nehrđajućeg čelika AISI 304 prema HRN EN 1253. Visina rešetke 25 mm. Zaštitna obrada materijala elektropoliranjem radi otpornosti na koroziju i lakšeg čišćenja. Proizvod posjeduje Certifikat utjecaja proizvoda na okoliš (Environmental Product Declaration EPD).
3 | ACO INOX 218 prečkasta rešetka 268x268 mm
Dobava i montaža ACO INOX 218 protuklizne prečkaste rešetke 268x268 mm za industrijske slivnike, izrađene iz nehrđajućeg čelika AISI 304 prema HRN EN 1253. Visina rešetke 25 mm. Rešetka izvedena prema EHEDG higijenskim standardima sa zaobljenim rubovima i punim uzdužnim varom na svim prečkama. Zaštitna obrada materijala pikopasiviziranjem radi otpornosti na koroziju. Proizvod posjeduje Certifikat utjecaja proizvoda na okoliš (Environmental Product Declaration EPD).
rešetka nosivosti R50
rešetka nosivosti M125
rešetka nosivosti C250
6 | ACO INOX 218 sito za nečistoće
Dobava i montaža ACO INOX 218 sita za nečistoće iz nehrđajućeg čelika AISI 304 prema HRN EN 1253.