## FHD 142
ODABIR ELEMENATA ZA ODVODNJU - prema tipu slivnika FHD 142
KANAL BEZ PRIRUBNICE
VERTIKALNI IZLJEV DN 100 (protok 1,4 - 1,6 l/sec) |  |  | HORIZONTALNI IZLJEV DN 100 (protok 1,4 - 1,6 l/sec)
LIST 1 | LIST 2 | LIST 3 | LIST 4 | LIST 5 | LIST 6
kanal bez prihvata hidroizolacije | kanal bez prihvata hidroizolacije | kanal bez prihvata hidroizolacije | kanal bez prihvata hidroizolacije | kanal bez prihvata hidroizolacije | kanal bez prihvata hidroizolacije
slivnik bez prihvata hidroizolacije | slivnik za ljepljenje hidroizolacije | slivnik za uklještenje hidroizolacije | slivnik bez prihvata hidroizolacije | slivnik za ljepljenje hidroizolacije | slivnik za uklještenje hidroizolacije
KANAL SA PRIRUBNICOM za plitku izolaciju
VERTIKALNI IZLJEV DN 100 (protok 1,4 - 1,6 l/sec) |  |  | HORIZONTALNI IZLJEV DN 100 (protok 1,4 - 1,6 l/sec)
LIST 7 | LIST 8 | LIST 9 | LIST 10 | LIST 11 | LIST 12
kanal sa prihvatom hidroizolacije | kanal sa prihvatom hidroizolacije | kanal sa prihvatom hidroizolacije | kanal sa prihvatom hidroizolacije | kanal sa prihvatom hidroizolacije | kanal sa prihvatom hidroizolacije
slivnik bez prihvata hidroizolacije | slivnik za ljepljenje hidroizolacije | slivnik za uklještenje hidroizolacije | slivnik bez prihvata hidroizolacije | slivnik za ljepljenje hidroizolacije | slivnik za uklještenje hidroizolacije

## LIST 1
poz. | OPIS STAVKE | slika
Slivnik bez prihvata hidroizolacije
1 | ACO FHD 142 slivnik - vertikalni DN70
Dobava i montaža podnog jednodijelnog ACO FHD 142 industrijskog slivnika izrađenog prema HRN EN 1253, s izvadivim zaporom za miris (sifonom) i vertikalnim odvodom DN70, protoka 1,5 l/sec, sve izrađeno iz nehrđajućeg čelika AISI 304. Tijelo slivnika promjera 142 mm, dosjed za rešetku i zapor za miris izrađeni sa radijusom većim od 3 mm prema higijnskom dizajnu HRN EN 14159 te EHEDG standardima za prehrambenu industriju, radi lakšeg čišćenja i održavanja. Materijal dodatno zaštićen postupkom pikopasivizacije nakon izrade radi dodatne zaštite od agresivnih medija i korozije. Rešetka mrežasta protuklizna, elektropolirana radi lakšeg čišćenja, klase nosivosti A15.Proizvod posjeduje Certifikat utjecaja proizvoda na okoliš (Environmental Product Declaration EPD).
slivnik dimenzije 200x200 mm
2 | ACO TRAY higijenski kanal - vertikalni DN70
Dobava i montaža ACO kanala za odvodnju kuhinje u higijenskoj izvedbi. Tijelo kanala iz nehrđajućeg čelika AISI 304 dodatno zaštićen postupkom piko-pasivizacije. Svi spojevi izrađeni sa radijusom većim od 3 mm prema higijnskom dizajnu HRN EN 14159 te EHEDG standardima za prehrambenu industriju, radi lakšeg čišćenja i održavanja. Tijelo izvedeno sa padom prema sredini i izljevom Ø 125 mm za spoj na podni slivnik FHD142. Slivnik sa vertikalnim izljevom DN70, protoka 1,5 l/sec. Tijelo opremljeno ankerima za beton i nogicama za nivelaciju prilikom ugradnje te sitom za sakupljenje nečistoća. Pokrovna rešetka protuklizna, mrežasta razreda opterećenja A15 za pješaćko opterećenje. Završna obrada rešetke elektropoliranje radi lakšeg čišćenja. Proizvod posjeduje Certifikat utjecaja proizvoda na okoliš (Environmental Product Declaration EPD).
kanal dimenzije 200 x 530 x 60 mm
kanal dimenzije 200 x 830 x 60 mm
kanal dimenzije 200 x 1030 x 60 mm
kanal dimenzije 200 x 1230 x 60 mm
kanal dimenzije 200 x 1530 x 60 mm
kanal dimenzije 200 x 2030 x 60 mm

## LIST 2
poz. | OPIS STAVKE | slika
Slivnik sa prirubnicom za lijepljenje hidroizolacije
1 | ACO FHD 142 slivnik - vertikalni DN70
Dobava i montaža podnog jednodijelnog ACO FHD 142 industrijskog slivnika izrađenog prema HRN EN 1253, s prirubnicom za ljepljenje izolacije i izvadivim zaporom za miris (sifonom) i vertikalnim odvodom DN70, protoka 1,5 l/sec, sve izrađeno iz nehrđajućeg čelika AISI 304. Tijelo slivnika promjera 142 mm, dosjed za rešetku i zapor za miris izrađeni sa radijusom većim od 3 mm prema higijnskom dizajnu HRN EN 14159 te EHEDG standardima za prehrambenu industriju, radi lakšeg čišćenja i održavanja. Materijal dodatno zaštićen postupkom pikopasivizacije nakon izrade radi dodatne zaštite od agresivnih medija i korozije. Rešetka mrežasta protuklizna, elektropolirana radi lakšeg čišćenja, klase nosivosti A15.Proizvod posjeduje Certifikat utjecaja proizvoda na okoliš (Environmental Product Declaration EPD).
slivnik dimenzije 200x200 mm
2 | ACO TRAY higijenski kanal - vertikalni DN70
Dobava i montaža ACO kanala za odvodnju kuhinje u higijenskoj izvedbi. Tijelo kanala iz nehrđajućeg čelika AISI 304 dodatno zaštićen postupkom piko-pasivizacije. Svi spojevi izrađeni sa radijusom većim od 3 mm prema higijnskom dizajnu HRN EN 14159 te EHEDG standardima za prehrambenu industriju, radi lakšeg čišćenja i održavanja. Tijelo izvedeno sa padom prema sredini i izljevom Ø 125 mm za spoj na podni slivnik FHD142. Slivnik sa vertikalnim izljevom DN70, protoka 1,5 l/sec i prirubnicom za ljepljenje hidroizolacije. Tijelo opremljeno ankerima za beton i nogicama za nivelaciju prilikom ugradnje te sitom za sakupljenje nečistoća. Pokrovna rešetka protuklizna, mrežasta razreda opterećenja A15 za pješaćko opterećenje. Završna obrada rešetke elektropoliranje radi lakšeg čišćenja. Proizvod posjeduje Certifikat utjecaja proizvoda na okoliš (Environmental Product Declaration EPD).
kanal dimenzije 200 x 530 x 60 mm
kanal dimenzije 200 x 830 x 60 mm
kanal dimenzije 200 x 1030 x 60 mm
kanal dimenzije 200 x 1230 x 60 mm
kanal dimenzije 200 x 1530 x 60 mm
kanal dimenzije 200 x 2030 x 60 mm

## LIST 3
poz. | OPIS STAVKE | slika
Slivnik sa prirubnicom za uklještenje hidroizolacije
1 | ACO FHD 142 slivnik - vertikalni DN70
Dobava i montaža podnog jednodijelnog ACO FHD 142 industrijskog slivnika izrađenog prema HRN EN 1253, s prirubnicom za uklještenje izolacije i izvadivim zaporom za miris (sifonom) i vertikalnim odvodom DN70, protoka 1,5 l/sec, sve izrađeno iz nehrđajućeg čelika AISI 304. Tijelo slivnika promjera 142 mm, dosjed za rešetku i zapor za miris izrađeni sa radijusom većim od 3 mm prema higijnskom dizajnu HRN EN 14159 te EHEDG standardima za prehrambenu industriju, radi lakšeg čišćenja i održavanja. Materijal dodatno zaštićen postupkom pikopasivizacije nakon izrade radi dodatne zaštite od agresivnih medija i korozije. Rešetka mrežasta protuklizna, elektropolirana radi lakšeg čišćenja, klase nosivosti A15.Proizvod posjeduje Certifikat utjecaja proizvoda na okoliš (Environmental Product Declaration EPD).
slivnik dimenzije 200x200 mm
2 | ACO TRAY higijenski kanal - vertikalni DN70
Dobava i montaža ACO kanala za odvodnju kuhinje u higijenskoj izvedbi. Tijelo kanala iz nehrđajućeg čelika AISI 304 dodatno zaštićen postupkom piko-pasivizacije. Svi spojevi izrađeni sa radijusom većim od 3 mm prema higijnskom dizajnu HRN EN 14159 te EHEDG standardima za prehrambenu industriju, radi lakšeg čišćenja i održavanja. Tijelo izvedeno sa padom prema sredini i izljevom Ø 125 mm za spoj na podni slivnik FHD142. Slivnik sa vertikalnim izljevom DN70, protoka 1,5 l/sec i prirubnicom za uklještenje hidroizolacije. Tijelo opremljeno ankerima za beton i nogicama za nivelaciju prilikom ugradnje te sitom za sakupljenje nečistoća. Pokrovna rešetka protuklizna, mrežasta razreda opterećenja A15 za pješaćko opterećenje. Završna obrada rešetke elektropoliranje radi lakšeg čišćenja. Proizvod posjeduje Certifikat utjecaja proizvoda na okoliš (Environmental Product Declaration EPD).
kanal dimenzije 200 x 530 x 60 mm
kanal dimenzije 200 x 830 x 60 mm
kanal dimenzije 200 x 1030 x 60 mm
kanal dimenzije 200 x 1230 x 60 mm
kanal dimenzije 200 x 1530 x 60 mm
kanal dimenzije 200 x 2030 x 60 mm

## LIST 4
poz. | OPIS STAVKE | slika
Slivnik bez prihvata hidroizolacije
1 | ACO FHD 142 slivnik - horizontalni DN70
Dobava i montaža podnog jednodijelnog ACO FHD 142 industrijskog slivnika izrađenog prema HRN EN 1253, s izvadivim zaporom za miris (sifonom) i horizontalnim odvodom DN70, protoka 1,5 l/sec, sve izrađeno iz nehrđajućeg čelika AISI 304. Tijelo slivnika promjera 142 mm, dosjed za rešetku i zapor za miris izrađeni sa radijusom većim od 3 mm prema higijnskom dizajnu HRN EN 14159 te EHEDG standardima za prehrambenu industriju, radi lakšeg čišćenja i održavanja. Materijal dodatno zaštićen postupkom pikopasivizacije nakon izrade radi dodatne zaštite od agresivnih medija i korozije. Rešetka mrežasta protuklizna, elektropolirana radi lakšeg čišćenja, klase nosivosti A15.Proizvod posjeduje Certifikat utjecaja proizvoda na okoliš (Environmental Product Declaration EPD).
dimenzije 200x200 mm
2 | ACO TRAY higijenski kanal - horizontalni DN70
Dobava i montaža ACO kanala za odvodnju kuhinje u higijenskoj izvedbi. Tijelo kanala iz nehrđajućeg čelika AISI 304 dodatno zaštićen postupkom piko-pasivizacije. Svi spojevi izrađeni sa radijusom većim od 3 mm prema higijnskom dizajnu HRN EN 14159 te EHEDG standardima za prehrambenu industriju, radi lakšeg čišćenja i održavanja. Tijelo izvedeno sa padom prema sredini i izljevom Ø 125 mm za spoj na podni slivnik FHD142. Slivnik sa horizontalnim izljevom DN70, protoka 1,5 l/sec. Tijelo opremljeno ankerima za beton i nogicama za nivelaciju prilikom ugradnje te sitom za sakupljenje nečistoća. Pokrovna rešetka protuklizna, mrežasta razreda opterećenja A15 za pješaćko opterećenje. Završna obrada rešetke elektropoliranje radi lakšeg čišćenja. Proizvod posjeduje Certifikat utjecaja proizvoda na okoliš (Environmental Product Declaration EPD).
kanal dimenzije 200 x 530 x 60 mm
kanal dimenzije 200 x 830 x 60 mm
kanal dimenzije 200 x 1030 x 60 mm
kanal dimenzije 200 x 1230 x 60 mm
kanal dimenzije 200 x 1530 x 60 mm
kanal dimenzije 200 x 2030 x 60 mm

## LIST 5
poz. | OPIS STAVKE | slika
Slivnik sa prirubnicom za lijepljenje hidroizolacije
1 | ACO FHD 142 slivnik - horizontalni DN70
Dobava i montaža podnog jednodijelnog ACO FHD 142 industrijskog slivnika izrađenog prema HRN EN 1253, s prirubnicom za ljepljenje izolacije i izvadivim zaporom za miris (sifonom) i horizontalnim odvodom DN70, protoka 1,5 l/sec, sve izrađeno iz nehrđajućeg čelika AISI 304. Tijelo slivnika promjera 142 mm, dosjed za rešetku i zapor za miris izrađeni sa radijusom većim od 3 mm prema higijnskom dizajnu HRN EN 14159 te EHEDG standardima za prehrambenu industriju, radi lakšeg čišćenja i održavanja. Materijal dodatno zaštićen postupkom pikopasivizacije nakon izrade radi dodatne zaštite od agresivnih medija i korozije. Rešetka mrežasta protuklizna, elektropolirana radi lakšeg čišćenja, klase nosivosti A15.Proizvod posjeduje Certifikat utjecaja proizvoda na okoliš (Environmental Product Declaration EPD).
slivnik dimenzije 200x200 mm
2 | ACO TRAY higijenski kanal - horizontalni DN70
Dobava i montaža ACO kanala za odvodnju kuhinje u higijenskoj izvedbi. Tijelo kanala iz nehrđajućeg čelika AISI 304 dodatno zaštićen postupkom piko-pasivizacije. Svi spojevi izrađeni sa radijusom većim od 3 mm prema higijnskom dizajnu HRN EN 14159 te EHEDG standardima za prehrambenu industriju, radi lakšeg čišćenja i održavanja. Tijelo izvedeno sa padom prema sredini i izljevom Ø 125 mm za spoj na podni slivnik FHD142. Slivnik sa horizontalnim izljevom DN70, protoka 1,5 l/sec i prirubnicom za ljepljenje hidroizolacije. Tijelo opremljeno ankerima za beton i nogicama za nivelaciju prilikom ugradnje te sitom za sakupljenje nečistoća. Pokrovna rešetka protuklizna, mrežasta razreda opterećenja A15 za pješaćko opterećenje. Završna obrada rešetke elektropoliranje radi lakšeg čišćenja. Proizvod posjeduje Certifikat utjecaja proizvoda na okoliš (Environmental Product Declaration EPD).
kanal dimenzije 200 x 530 x 60 mm
kanal dimenzije 200 x 830 x 60 mm
kanal dimenzije 200 x 1030 x 60 mm
kanal dimenzije 200 x 1230 x 60 mm
kanal dimenzije 200 x 1530 x 60 mm
kanal dimenzije 200 x 2030 x 60 mm

## LIST 6
poz. | OPIS STAVKE | slika
Slivnik sa prirubnicom za uklještenje hidroizolacije
1 | ACO FHD 142 slivnik - horizontalni DN70
Dobava i montaža podnog jednodijelnog ACO FHD 142 industrijskog slivnika izrađenog prema HRN EN 1253, s prirubnicom za uklještenje izolacije i izvadivim zaporom za miris (sifonom) i horizontalnim odvodom DN70, protoka 1,5 l/sec, sve izrađeno iz nehrđajućeg čelika AISI 304. Tijelo slivnika promjera 142 mm, dosjed za rešetku i zapor za miris izrađeni sa radijusom većim od 3 mm prema higijnskom dizajnu HRN EN 14159 te EHEDG standardima za prehrambenu industriju, radi lakšeg čišćenja i održavanja. Materijal dodatno zaštićen postupkom pikopasivizacije nakon izrade radi dodatne zaštite od agresivnih medija i korozije. Rešetka mrežasta protuklizna, elektropolirana radi lakšeg čišćenja, klase nosivosti A15.Proizvod posjeduje Certifikat utjecaja proizvoda na okoliš (Environmental Product Declaration EPD).
slivnik dimenzije 200x200 mm
2 | ACO TRAY higijenski kanal - horizontalni DN70
Dobava i montaža ACO kanala za odvodnju kuhinje u higijenskoj izvedbi. Tijelo kanala iz nehrđajućeg čelika AISI 304 dodatno zaštićen postupkom piko-pasivizacije. Svi spojevi izrađeni sa radijusom većim od 3 mm prema higijnskom dizajnu HRN EN 14159 te EHEDG standardima za prehrambenu industriju, radi lakšeg čišćenja i održavanja. Tijelo izvedeno sa padom prema sredini i izljevom Ø 125 mm za spoj na podni slivnik FHD142. Slivnik sa horizontalnim izljevom DN70, protoka 1,5 l/sec i prirubnicom za uklještenje hidroizolacije. Tijelo opremljeno ankerima za beton i nogicama za nivelaciju prilikom ugradnje te sitom za sakupljenje nečistoća. Pokrovna rešetka protuklizna, mrežasta razreda opterećenja A15 za pješaćko opterećenje. Završna obrada rešetke elektropoliranje radi lakšeg čišćenja. Proizvod posjeduje Certifikat utjecaja proizvoda na okoliš (Environmental Product Declaration EPD).
kanal dimenzije 200 x 530 x 60 mm
kanal dimenzije 200 x 830 x 60 mm
kanal dimenzije 200 x 1030 x 60 mm
kanal dimenzije 200 x 1230 x 60 mm
kanal dimenzije 200 x 1530 x 60 mm
kanal dimenzije 200 x 2030 x 60 mm

## LIST 7
poz. | OPIS STAVKE | slika
Slivnik bez prihvata hidroizolacije
1 | ACO FHD 142 slivnik - vertikalni DN70
Dobava i montaža podnog jednodijelnog ACO FHD 142 industrijskog slivnika izrađenog prema HRN EN 1253, s izvadivim zaporom za miris (sifonom) i vertikalnim odvodom DN70, protoka 1,5 l/sec, sve izrađeno iz nehrđajućeg čelika AISI 304. Tijelo slivnika promjera 142 mm, dosjed za rešetku i zapor za miris izrađeni sa radijusom većim od 3 mm prema higijnskom dizajnu HRN EN 14159 te EHEDG standardima za prehrambenu industriju, radi lakšeg čišćenja i održavanja. Materijal dodatno zaštićen postupkom pikopasivizacije nakon izrade radi dodatne zaštite od agresivnih medija i korozije. Rešetka mrežasta protuklizna, elektropolirana radi lakšeg čišćenja, klase nosivosti A15.Proizvod posjeduje Certifikat utjecaja proizvoda na okoliš (Environmental Product Declaration EPD).
slivnik dimenzije 200x200 mm
2 | ACO TRAY higijenski kanal - vertikalni DN70
Dobava i montaža ACO kanala za odvodnju kuhinje u higijenskoj izvedbi. Tijelo kanala iz nehrđajućeg čelika AISI 304 dodatno zaštićen postupkom piko-pasivizacije. Svi spojevi izrađeni sa radijusom većim od 3 mm prema higijnskom dizajnu HRN EN 14159 te EHEDG standardima za prehrambenu industriju, radi lakšeg čišćenja i održavanja. Tijelo izvedeno sa padom prema sredini i izljevom Ø 125 mm za spoj na podni slivnik FHD142. Slivnik sa vertikalnim izljevom DN70, protoka 1,5 l/sec. Tijelo opremljeno ankerima za beton i nogicama za nivelaciju prilikom ugradnje te sitom za sakupljenje nečistoća. Pokrovna rešetka protuklizna, mrežasta razreda opterećenja A15 za pješaćko opterećenje. Završna obrada rešetke elektropoliranje radi lakšeg čišćenja. Proizvod posjeduje Certifikat utjecaja proizvoda na okoliš (Environmental Product Declaration EPD).
kanal dimenzije 200 x 530 x 60 mm
kanal dimenzije 200 x 830 x 60 mm
kanal dimenzije 200 x 1030 x 60 mm
kanal dimenzije 200 x 1230 x 60 mm
kanal dimenzije 200 x 1530 x 60 mm
kanal dimenzije 200 x 2030 x 60 mm

## LIST 8
poz. | OPIS STAVKE | slika
Slivnik sa prirubnicom za lijepljenje hidroizolacije
1 | ACO FHD 142 slivnik - vertikalni DN70
Dobava i montaža podnog jednodijelnog ACO FHD 142 industrijskog slivnika izrađenog prema HRN EN 1253, s prirubnicom za ljepljenje izolacije i izvadivim zaporom za miris (sifonom) i vertikalnim odvodom DN70, protoka 1,5 l/sec, sve izrađeno iz nehrđajućeg čelika AISI 304. Tijelo slivnika promjera 142 mm, dosjed za rešetku i zapor za miris izrađeni sa radijusom većim od 3 mm prema higijnskom dizajnu HRN EN 14159 te EHEDG standardima za prehrambenu industriju, radi lakšeg čišćenja i održavanja. Materijal dodatno zaštićen postupkom pikopasivizacije nakon izrade radi dodatne zaštite od agresivnih medija i korozije. Rešetka mrežasta protuklizna, elektropolirana radi lakšeg čišćenja, klase nosivosti A15.Proizvod posjeduje Certifikat utjecaja proizvoda na okoliš (Environmental Product Declaration EPD).
slivnik dimenzije 200x200 mm
2 | ACO TRAY higijenski kanal - vertikalni DN70
Dobava i montaža ACO kanala za odvodnju kuhinje u higijenskoj izvedbi. Tijelo kanala iz nehrđajućeg čelika AISI 304 dodatno zaštićen postupkom piko-pasivizacije. Svi spojevi izrađeni sa radijusom većim od 3 mm prema higijnskom dizajnu HRN EN 14159 te EHEDG standardima za prehrambenu industriju, radi lakšeg čišćenja i održavanja. Tijelo izvedeno sa padom prema sredini i izljevom Ø 125 mm za spoj na podni slivnik FHD142. Slivnik sa vertikalnim izljevom DN70, protoka 1,5 l/sec i prirubnicom za ljepljenje hidroizolacije. Tijelo opremljeno ankerima za beton i nogicama za nivelaciju prilikom ugradnje te sitom za sakupljenje nečistoća. Pokrovna rešetka protuklizna, mrežasta razreda opterećenja A15 za pješaćko opterećenje. Završna obrada rešetke elektropoliranje radi lakšeg čišćenja. Proizvod posjeduje Certifikat utjecaja proizvoda na okoliš (Environmental Product Declaration EPD).
kanal dimenzije 200 x 530 x 60 mm
kanal dimenzije 200 x 830 x 60 mm
kanal dimenzije 200 x 1030 x 60 mm
kanal dimenzije 200 x 1230 x 60 mm
kanal dimenzije 200 x 1530 x 60 mm
kanal dimenzije 200 x 2030 x 60 mm

## LIST 9
poz. | OPIS STAVKE | slika
Slivnik sa prirubnicom za uklještenje hidroizolacije
1 | ACO FHD 142 slivnik - vertikalni DN70
Dobava i montaža podnog jednodijelnog ACO FHD 142 industrijskog slivnika izrađenog prema HRN EN 1253, s prirubnicom za uklještenje izolacije i izvadivim zaporom za miris (sifonom) i vertikalnim odvodom DN70, protoka 1,5 l/sec, sve izrađeno iz nehrđajućeg čelika AISI 304. Tijelo slivnika promjera 142 mm, dosjed za rešetku i zapor za miris izrađeni sa radijusom većim od 3 mm prema higijnskom dizajnu HRN EN 14159 te EHEDG standardima za prehrambenu industriju, radi lakšeg čišćenja i održavanja. Materijal dodatno zaštićen postupkom pikopasivizacije nakon izrade radi dodatne zaštite od agresivnih medija i korozije. Rešetka mrežasta protuklizna, elektropolirana radi lakšeg čišćenja, klase nosivosti A15.Proizvod posjeduje Certifikat utjecaja proizvoda na okoliš (Environmental Product Declaration EPD).
slivnik dimenzije 200x200 mm
2 | ACO TRAY higijenski kanal - vertikalni DN70
Dobava i montaža ACO kanala za odvodnju kuhinje u higijenskoj izvedbi. Tijelo kanala iz nehrđajućeg čelika AISI 304 dodatno zaštićen postupkom piko-pasivizacije. Svi spojevi izrađeni sa radijusom većim od 3 mm prema higijnskom dizajnu HRN EN 14159 te EHEDG standardima za prehrambenu industriju, radi lakšeg čišćenja i održavanja. Tijelo izvedeno sa padom prema sredini i izljevom Ø 125 mm za spoj na podni slivnik FHD142. Slivnik sa vertikalnim izljevom DN70, protoka 1,5 l/sec i prirubnicom za uklještenje hidroizolacije. Tijelo opremljeno ankerima za beton i nogicama za nivelaciju prilikom ugradnje te sitom za sakupljenje nečistoća. Pokrovna rešetka protuklizna, mrežasta razreda opterećenja A15 za pješaćko opterećenje. Završna obrada rešetke elektropoliranje radi lakšeg čišćenja. Proizvod posjeduje Certifikat utjecaja proizvoda na okoliš (Environmental Product Declaration EPD).
kanal dimenzije 200 x 530 x 60 mm
kanal dimenzije 200 x 830 x 60 mm
kanal dimenzije 200 x 1030 x 60 mm
kanal dimenzije 200 x 1230 x 60 mm
kanal dimenzije 200 x 1530 x 60 mm
kanal dimenzije 200 x 2030 x 60 mm

## LIST 10
poz. | OPIS STAVKE | slika
Slivnik bez prihvata hidroizolacije
1 | ACO FHD 142 slivnik - horizontalni DN70
Dobava i montaža podnog jednodijelnog ACO FHD 142 industrijskog slivnika izrađenog prema HRN EN 1253, s izvadivim zaporom za miris (sifonom) i horizontalnim odvodom DN70, protoka 1,5 l/sec, sve izrađeno iz nehrđajućeg čelika AISI 304. Tijelo slivnika promjera 142 mm, dosjed za rešetku i zapor za miris izrađeni sa radijusom većim od 3 mm prema higijnskom dizajnu HRN EN 14159 te EHEDG standardima za prehrambenu industriju, radi lakšeg čišćenja i održavanja. Materijal dodatno zaštićen postupkom pikopasivizacije nakon izrade radi dodatne zaštite od agresivnih medija i korozije. Rešetka mrežasta protuklizna, elektropolirana radi lakšeg čišćenja, klase nosivosti A15.Proizvod posjeduje Certifikat utjecaja proizvoda na okoliš (Environmental Product Declaration EPD).
dimenzije 200x200 mm
2 | ACO TRAY higijenski kanal - horizontalni DN70
Dobava i montaža ACO kanala za odvodnju kuhinje u higijenskoj izvedbi. Tijelo kanala iz nehrđajućeg čelika AISI 304 dodatno zaštićen postupkom piko-pasivizacije. Svi spojevi izrađeni sa radijusom većim od 3 mm prema higijnskom dizajnu HRN EN 14159 te EHEDG standardima za prehrambenu industriju, radi lakšeg čišćenja i održavanja. Tijelo izvedeno sa padom prema sredini i izljevom Ø 125 mm za spoj na podni slivnik FHD142. Slivnik sa horizontalnim izljevom DN70, protoka 1,5 l/sec. Tijelo opremljeno ankerima za beton i nogicama za nivelaciju prilikom ugradnje te sitom za sakupljenje nečistoća. Pokrovna rešetka protuklizna, mrežasta razreda opterećenja A15 za pješaćko opterećenje. Završna obrada rešetke elektropoliranje radi lakšeg čišćenja. Proizvod posjeduje Certifikat utjecaja proizvoda na okoliš (Environmental Product Declaration EPD).
kanal dimenzije 200 x 530 x 60 mm
kanal dimenzije 200 x 830 x 60 mm
kanal dimenzije 200 x 1030 x 60 mm
kanal dimenzije 200 x 1230 x 60 mm
kanal dimenzije 200 x 1530 x 60 mm
kanal dimenzije 200 x 2030 x 60 mm

## LIST 11
poz. | OPIS STAVKE | slika
Slivnik sa prirubnicom za lijepljenje hidroizolacije
1 | ACO FHD 142 slivnik - horizontalni DN70
Dobava i montaža podnog jednodijelnog ACO FHD 142 industrijskog slivnika izrađenog prema HRN EN 1253, s prirubnicom za ljepljenje izolacije i izvadivim zaporom za miris (sifonom) i horizontalnim odvodom DN70, protoka 1,5 l/sec, sve izrađeno iz nehrđajućeg čelika AISI 304. Tijelo slivnika promjera 142 mm, dosjed za rešetku i zapor za miris izrađeni sa radijusom većim od 3 mm prema higijnskom dizajnu HRN EN 14159 te EHEDG standardima za prehrambenu industriju, radi lakšeg čišćenja i održavanja. Materijal dodatno zaštićen postupkom pikopasivizacije nakon izrade radi dodatne zaštite od agresivnih medija i korozije. Rešetka mrežasta protuklizna, elektropolirana radi lakšeg čišćenja, klase nosivosti A15.Proizvod posjeduje Certifikat utjecaja proizvoda na okoliš (Environmental Product Declaration EPD).
slivnik dimenzije 200x200 mm
2 | ACO TRAY higijenski kanal - horizontalni DN70
Dobava i montaža ACO kanala za odvodnju kuhinje u higijenskoj izvedbi. Tijelo kanala iz nehrđajućeg čelika AISI 304 dodatno zaštićen postupkom piko-pasivizacije. Svi spojevi izrađeni sa radijusom većim od 3 mm prema higijnskom dizajnu HRN EN 14159 te EHEDG standardima za prehrambenu industriju, radi lakšeg čišćenja i održavanja. Tijelo izvedeno sa padom prema sredini i izljevom Ø 125 mm za spoj na podni slivnik FHD142. Slivnik sa horizontalnim izljevom DN70, protoka 1,5 l/sec i prirubnicom za ljepljenje hidroizolacije. Tijelo opremljeno ankerima za beton i nogicama za nivelaciju prilikom ugradnje te sitom za sakupljenje nečistoća. Pokrovna rešetka protuklizna, mrežasta razreda opterećenja A15 za pješaćko opterećenje. Završna obrada rešetke elektropoliranje radi lakšeg čišćenja. Proizvod posjeduje Certifikat utjecaja proizvoda na okoliš (Environmental Product Declaration EPD).
kanal dimenzije 200 x 530 x 60 mm
kanal dimenzije 200 x 830 x 60 mm
kanal dimenzije 200 x 1030 x 60 mm
kanal dimenzije 200 x 1230 x 60 mm
kanal dimenzije 200 x 1530 x 60 mm
kanal dimenzije 200 x 2030 x 60 mm

## LIST 12
poz. | OPIS STAVKE | slika
Slivnik sa prirubnicom za uklještenje hidroizolacije
1 | ACO FHD 142 slivnik - horizontalni DN70
Dobava i montaža podnog jednodijelnog ACO FHD 142 industrijskog slivnika izrađenog prema HRN EN 1253, s prirubnicom za uklještenje izolacije i izvadivim zaporom za miris (sifonom) i horizontalnim odvodom DN70, protoka 1,5 l/sec, sve izrađeno iz nehrđajućeg čelika AISI 304. Tijelo slivnika promjera 142 mm, dosjed za rešetku i zapor za miris izrađeni sa radijusom većim od 3 mm prema higijnskom dizajnu HRN EN 14159 te EHEDG standardima za prehrambenu industriju, radi lakšeg čišćenja i održavanja. Materijal dodatno zaštićen postupkom pikopasivizacije nakon izrade radi dodatne zaštite od agresivnih medija i korozije. Rešetka mrežasta protuklizna, elektropolirana radi lakšeg čišćenja, klase nosivosti A15.Proizvod posjeduje Certifikat utjecaja proizvoda na okoliš (Environmental Product Declaration EPD).
slivnik dimenzije 200x200 mm
2 | ACO TRAY higijenski kanal - horizontalni DN70
Dobava i montaža ACO kanala za odvodnju kuhinje u higijenskoj izvedbi. Tijelo kanala iz nehrđajućeg čelika AISI 304 dodatno zaštićen postupkom piko-pasivizacije. Svi spojevi izrađeni sa radijusom većim od 3 mm prema higijnskom dizajnu HRN EN 14159 te EHEDG standardima za prehrambenu industriju, radi lakšeg čišćenja i održavanja. Tijelo izvedeno sa padom prema sredini i izljevom Ø 125 mm za spoj na podni slivnik FHD142. Slivnik sa horizontalnim izljevom DN70, protoka 1,5 l/sec i prirubnicom za uklještenje hidroizolacije. Tijelo opremljeno ankerima za beton i nogicama za nivelaciju prilikom ugradnje te sitom za sakupljenje nečistoća. Pokrovna rešetka protuklizna, mrežasta razreda opterećenja A15 za pješaćko opterećenje. Završna obrada rešetke elektropoliranje radi lakšeg čišćenja. Proizvod posjeduje Certifikat utjecaja proizvoda na okoliš (Environmental Product Declaration EPD).
kanal dimenzije 200 x 530 x 60 mm
kanal dimenzije 200 x 830 x 60 mm
kanal dimenzije 200 x 1030 x 60 mm
kanal dimenzije 200 x 1230 x 60 mm
kanal dimenzije 200 x 1530 x 60 mm
kanal dimenzije 200 x 2030 x 60 mm