## ACO MG
poz. | OPIS STAVKE | kol. | jed. mjera | VPC 2020 | ukupno
1 | ACO MG podni slivnik |  | kom |  | 0
ACO MG podni kupaonski slivnik. Donji dio slivnika iz plastike, dosjed i rešetka iz nehrđajućeg čelika. Klasa nosivosti K3. Dimenzija rešetke 95x95mm. Izvadiv zapor za miris sa optimalnim pristupom za čišćenje. Sa integriranom prirubnicom za prihvat plitkih hidroizolacijskih premaza, Ugradbena visina 51mm. Horizontalni izljev DN 40. Stupac vode: 25mm. Protok:0,5 l/sek
2 | ACO MG podni slivnik |  | kom |  | 0
ACO MG podni kupaonski slivnik. Donji dio slivnika iz plastike, dosjed i rešetka iz nehrđajućeg čelika. Klasa nosivosti K3. Dimenzija rešetke 140x140mm. Izvadiv zapor za miris sa optimalnim pristupom za čišćenje. Sa integriranom prirubnicom za prihvat plitkih hidroizolacijskih premaza, Ugradbena visina 51mm. Horizontalni izljev DN 40/50. Stupac vode: 25mm. Protok:0,5 l/sek
3 | ACO MG podni slivnik |  | kom |  | 0
ACO MG podni kupaonski slivnik. Donji dio slivnika iz plastike, dosjed i rešetka iz nehrđajućeg čelika. Klasa nosivosti K3. Dimenzija rešetke 95x95mm. Izvadiv zapor za miris sa optimalnim pristupom za čišćenje. Sa integriranom prirubnicom za prihvat plitkih hidroizolacijskih premaza dimenzije 227x227mm, Ugradbena visina 76mm. Horizontalni izljev DN 40/50. Stupac vode: 30mm. Protok:0,5 l/sek
4 | ACO MG podni slivnik |  | kom |  | 0
ACO MG podni kupaonski slivnik. Donji dio slivnika iz plastike, dosjed i rešetka iz nehrđajućeg čelika. Klasa nosivosti K3. Dimenzija rešetke 140x140mm. Izvadiv zapor za miris sa optimalnim pristupom za čišćenje. Sa integriranom prirubnicom za prihvat plitkih hidroizolacijskih premaza dimenzije 227x227mm, Ugradbena visina 76mm. Horizontalni izljev DN 40/50. Stupac vode: 30mm. Protok:0,5 l/sek
5 | ACO MG podni slivnik |  | kom |  | 0
ACO MG podni kupaonski slivnik. Donji dio slivnika iz plastike, dosjed i rešetka iz nehrđajućeg čelika. Klasa nosivosti K3. Dimenzija rešetke 95x95mm. Izvadiv zapor za miris sa optimalnim pristupom za čišćenje. Sa integriranom prirubnicom za prihvat plitkih hidroizolacijskih premaza dimenzije 227x227mm, Ugradbena visina 96mm. Horizontalni izljev DN 40/50. Stupac vode: 50mm. Protok:0,5 l/sek
6 | ACO MG podni slivnik |  | kom |  | 0
ACO MG podni kupaonski slivnik. Donji dio slivnika iz plastike, dosjed i rešetka iz nehrđajućeg čelika. Klasa nosivosti K3. Dimenzija rešetke 140x140mm. Izvadiv zapor za miris sa optimalnim pristupom za čišćenje. Sa integriranom prirubnicom za prihvat plitkih hidroizolacijskih premaza dimenzije 227x227mm, Ugradbena visina 96mm. Horizontalni izljev DN 40/50. Stupac vode: 50mm. Protok:0,5 l/sek
7 | ACO MG podni slivnik |  | kom |  | 0
ACO MG podni kupaonski slivnik. Donji dio slivnika iz plastike, dosjed i rešetka iz nehrđajućeg čelika. Klasa nosivosti K3. Dimenzija rešetke 95x95mm. Izvadiv zapor za miris sa optimalnim pristupom za čišćenje. Sa integriranom prirubnicom za prihvat plitkih hidroizolacijskih premaza dimenzije 227x227mm, Ugradbena visina 97mm. Vertiklani izljev DN 50. Stupac vode: 50mm. Protok:0,5 l/sek
8 | ACO MG podni slivnik |  | kom |  | 0
ACO MG podni kupaonski slivnik. Donji dio slivnika iz plastike, dosjed i rešetka iz nehrđajućeg čelika. Klasa nosivosti K3. Dimenzija rešetke 140x140mm. Izvadiv zapor za miris sa optimalnim pristupom za čišćenje. Sa integriranom prirubnicom za prihvat plitkih hidroizolacijskih premaza dimenzije 227x227mm, Ugradbena visina 97mm. Vertiklani izljev DN 50. Stupac vode: 50mm. Protok:0,5 l/sek