## SIVA BOJA KANALA
pozicija | OPIS STAVKE | količina | jedinica mjere
3 | ACO MONODRAIN PD150 D, tip 0.0 - sivi | 0 | m'
Dobava kanala za linijsku odvodnju oborinskih voda ACO MONODRAIN PD150 D tip 0.0. Tijelo kanala je monolitno, izrađeno od polimernog betona sive boje s otvorima u obliku rešetke. Svijetla širina kanala 150 mm, građevinska širina 200 mm, ukupna visina 235 mm, duljina kanala 100 cm, težina 48,6 kg. Razred opterećenja kanala D400 u skladu s HRN EN 1433. Kanal se polaže na betonsku podlogu minimalne kvalitete C20/25, debljine sloja 15 cm, a kanal je potrebno bočno založiti betonom prema uputama proizvođača. U slučaju potrebe postizanja vodonepropusnog spoja između tijela kanala, u tvornički definirane utore nanijeti PU trajnoelastično brtvilo. Gornji rub kanala se izvodi u razini 2 - 5 mm ispod kote gotove završne okolne površine. Sve sa priborom za montažu do potpune funkcionalnosti.
4 | ACO MONODRAIN PD150 D, tip 0.0 - revizioni element | 0 | kom
Dobava REVIZIONOG elementa za pristup i održavanje ACO MONOBLOCK PD 150 D tip 0.0. Tijelo revizionog elementa od polimernog betona sive boje sa revizijskim poklopcem razreda opterećenja D400 iz plastičnog materijala i bezvijčanim zaključavanjem. Duljina revizionog elementa 50 cm i težina 25,6 kg. Revizioni element je pripremljen za opcionalno spajanje vertikalne izljevne cijevi DN150. Sve ostalo izvesti kao u opisu prethodne stavke.
5 | ACO MONODRAIN PD150 D, tip 10.0 - sivi | 0 | m'
Dobava kanala za linijsku odvodnju oborinskih voda ACO MONODRAIN PD150 D tip 10.0. Tijelo kanala je monolitno, izrađeno od polimernog betona sive boje s otvorima u obliku rešetke. Svijetla širina kanala 150 mm, građevinska širina 200 mm, ukupna visina 275 mm, duljina kanala 100 cm, težina 50,8 kg. Razred opterećenja kanala D400 u skladu s HRN EN 1433. Kanal se polaže na betonsku podlogu minimalne kvalitete C20/25, debljine sloja 15 cm, a kanal je potrebno bočno založiti betonom prema uputama proizvođača. U slučaju potrebe postizanja vodonepropusnog spoja između tijela kanala, u tvornički definirane utore nanijeti PU trajnoelastično brtvilo. Gornji rub kanala se izvodi u razini 2 - 5 mm ispod kote gotove završne okolne površine. Sve sa priborom za montažu do potpune funkcionalnosti.
6 | ACO MONODRAIN PD150 D, tip 10.0 - revizioni element | 0 | kom
Dobava REVIZIONOG elementa za pristup i održavanje ACO MONOBLOCK PD 150 D tip 10.0. Tijelo revizionog elementa od polimernog betona sive boje sa revizijskim poklopcem razreda opterećenja D400 iz plastičnog materijala i bezvijčanim zaključavanjem. Duljina revizionog elementa 50 cm i težina 27,1 kg. Revizioni element je pripremljen za opcionalno spajanje vertikalne izljevne cijevi DN150. Sve ostalo izvesti kao u opisu prethodne stavke.
7 | ACO MONODRAIN PD150 D, tip 20.0 - sivi | 0 | m'
Dobava kanala za linijsku odvodnju oborinskih voda ACO MONODRAIN PD150 D tip 20.0. Tijelo kanala je monolitno, izrađeno od polimernog betona sive boje s otvorima u obliku rešetke. Svijetla širina kanala 150 mm, građevinska širina 200 mm, ukupna visina 315 mm, duljina kanala 100 cm, težina 54,8 kg. Razred opterećenja kanala D400 u skladu s HRN EN 1433. Kanal se polaže na betonsku podlogu minimalne kvalitete C20/25, debljine sloja 15 cm, a kanal je potrebno bočno založiti betonom prema uputama proizvođača. U slučaju potrebe postizanja vodonepropusnog spoja između tijela kanala, u tvornički definirane utore nanijeti PU trajnoelastično brtvilo. Gornji rub kanala se izvodi u razini 2 - 5 mm ispod kote gotove završne okolne površine. Sve sa priborom za montažu do potpune funkcionalnosti.
8 | ACO MONODRAIN PD150 D, tip 20.0 - revizioni element | 0 | kom
Dobava REVIZIONOG elementa za pristup i održavanje ACO MONOBLOCK PD 150 D tip 20.0. Tijelo revizionog elementa od polimernog betona sive boje sa revizijskim poklopcem razreda opterećenja D400 iz plastičnog materijala i bezvijčanim zaključavanjem. Duljina revizionog elementa 50 cm i težina 28,7 kg. Revizioni element je pripremljen za opcionalno spajanje vertikalne izljevne cijevi DN150. Sve ostalo izvesti kao u opisu prethodne stavke.
9 | ACO MONODRAIN PD150 D, SABIRNIK | 0 | kom
Dobava SABIRNIKA ACO MONODRAIN PD150 D. Tijelo sabirnika je izrađeno od polimernog betona. Svijetla širina sabirnika 150 mm, građevinska širina 200 mm, ukupna visina 741 mm, duljina 50 cm, težina 60,2 kg. Pokrovna rešetka sabirnika izrađena je iz lijevanog željeza, razreda opterećenja D400 u skladu s HRN EN 1433. Sabirnik se polaže na betonsku podlogu minimalne kvalitete C20/25, debljine sloja 15 cm, a sabirnik je potrebno bočno založiti betonom prema uputama proizvođača. Gornji rub rešetke sabirnika se izvodi u razini 2 - 5 mm ispod kote gotove završne okolne površine. Sve sa priborom za montažu do potpune funkcionalnosti.