## MONOBLOCK PD150
poz. | OPIS STAVKE | jedinica mjere | komada | veleprodajna cijena | ukupno veleprodajna cijena
1 | odvodni kanal ACO MONOBLOCK PD150 - natur | kom | 0 |  | 0 | #VALUE!
Dobava kanala za linijsku odvodnju ACO MONOBLOCK PD150, razreda opterećenja do D400 prema HRN EN1433. Kanal se odlikuje većom brzinom otjecanja vode i boljim efektom samočišćenja, a izrađen je iz polimernog betona ili jednakovrijednog materijala, uz kriterij jednakovrijednosti materijala: - dubina prodora vode 0 mm - vlačna čvrstoća ≥22N/mm² - tlačna čvrstoća ≥90 N/mm² - hrapavost površine cca. 25 µm. Tijelo kanala ACO MONOBLOCK PD150 je monolitno od polimerbetona ili jednakovrijednog materijala NATUR boje s otvorima u obliku rešetke. Građevinska dužina 100 cm, građevinska širina 20 cm, svjetla širina 15 cm, ukupna visina 27 cm, težina 53,8 kg, za razred opterećena D400 u skladu s HRN EN 1433. Kanal se izvodi polaganjem na zemljo-vlažnu betonsku podlogu marke C 20/25 agregata frakcije 0 -16 drobljenog kamena u debljini sloja 15 cm, bočno kanal založiti betonom. U slučaju potrebe postizanja vodonepropusnog spoja između tijela kanala na tvornički definiranim utorima nanijeti PU brtvilo kao Sikaflex PRO3 WF. Gornji rub kanala se izvodi u razini 2 - 5 mm ispod kote gotove završne okolne površine. Sve sa priborom za montažu do potpune funkcionalnosti.
2 | odvodni kanal ACO MONOBLOCK PD150 - antracit | kom | 0 |  | 0
Dobava kanala za linijsku odvodnju ACO MONOBLOCK PD150, razreda opterećenja do D400 prema HRN EN1433. Kanal se odlikuje većom brzinom otjecanja vode i boljim efektom samočišćenja, a izrađen je iz polimernog betona ili jednakovrijednog materijala , uz kriterij jednakovrijednosti materijala: - dubina prodora vode 0 mm - vlačna čvrstoća ≥22N/mm² - tlačna čvrstoća ≥90 N/mm² - hrapavost površine cca. 25 µm. Tijelo kanala ACO MONOBLOCK PD150 je monolitno od polimerbetona ili jednakovrijednog materijala ANTRACIT boje s otvorima u obliku rešetke. Građevinska dužina 100 cm, građevinska širina 20 cm, svjetla širina 15 cm, ukupna visina 27 cm, težina 53,8 kg, za razred opterećenja D400 u skladu s HRN EN 1433. Kanal se izvodi polaganjem na zemljo-vlažnu betonsku podlogu marke C 20/25 agregata frakcije 0 -16 drobljenog kamena u debljini sloja 15 cm, bočno kanal založiti betonom. U slučaju potrebe postizanja vodonepropusnog spoja između tijela kanala na tvornički definiranim utorima nanijeti PU brtvilo kao Sikaflex PRO3 WF. Gornji rub kanala se izvodi u razini 2 - 5 mm ispod kote gotove završne okolne površine. Sve sa priborom za montažu do potpune funkcionalnosti.
3 | revizijski element ACO MONOBLOCK PD150 | kom | 0 |  | 0 | #VALUE!
Dobava revizijskog elementa ACO MONOBLOCK PD150 za linijsku odvodnju, razreda opterećenja do D400 prema HRN EN1433. Revizija je izrađena je iz polimernog betona ili jednakovrijednog materijala , uz kriterij jednakovrijednosti materijala: - dubina prodora vode 0 mm - vlačna čvrstoća ≥22N/mm² - tlačna čvrstoća ≥90 N/mm² - hrapavost površine cca. 25 µm. Revizijski element za monolitni kanal ACO MONOBLOCK PD150, tijelo revizijskog elementa od polimernog betona sa zaštitnim rubom i rešetkom iz lijevanog željeza za reviziju kanala, klase opterećenja D400/E600 duljine 50 cm, građevinske širine 20 cm, visine 28 cm i težine 28,5 kg. Revizija sa izljevom DN150 za izbijanje na gradilištu. Sve ostalo izvesti kao u opisu prethodne stavke.
4 | sabirni element ACO MONOBLOCK PD150, izljev DN150 | kom | 0 |  | 0 | #VALUE!
Dobava sabirnika za linijsku odvodnju ACO MONOBLOCK PD150, razreda opterećenja do D400 prema HRN EN1433, s taložnom posudom od PVC. Sabirnik je izrađen je iz polimernog betona ili jednakovrijednog materijala , uz kriterij jednakovrijednosti materijala: - dubina prodora vode 0 mm - vlačna čvrstoća ≥22N/mm² - tlačna čvrstoća ≥90 N/mm² - hrapavost površine cca. 25 µm. Sabirni element za monolitni kanal ACO MONOBLOCK PD150 sa bočnim izljevom DN150, tijelo sabirnika od polimernog betona sa zaštitnim okvirom i rešetkom iz lijevanog željeza za reviziju kanala i spoj na odvodni sustav, klase opterećenja D400/E600 duljine 50 cm, građevinske širine 20 cm, visine 59,5 cm, težine 45 kg. Sve ostalo izvesti kao u opisu prethodne stavke. Gornji rub rešetke se izvodi 2-5 mm ispod kote gotove završne okolne površine. Sve sa priborom za montažu do potpune funkcionalnosti.
| SVEUKUPNO |  | 0