## MONOBLOCK PD200
poz. | OPIS STAVKE | jedinica mjere | komada | veleprodajna cijena | ukupno veleprodajna cijena
1 | odvodni kanal ACO MONOBLOCK PD200 - natur | kom | 0 |  | 0 | #VALUE!
Dobava kanala za linijsku odvodnju, razreda opterećenja do D400 prema HRN EN1433. Kanal se odlikuje većom brzinom otjecanja vode i boljim efektom samočišćenja, a izrađen je iz polimernog betona ili jednakovrijednog materijala, uz kriterij jednakovrijednosti materijala: - dubina prodora vode 0 mm - vlačna čvrstoća ≥22N/mm² - tlačna čvrstoća ≥90 N/mm² - hrapavost površine cca. 25 µm. Tijelo kanala je monolitno od polimerbetona ili jednakovrijednog materijala NATUR boje s otvorima u obliku rešetke. Građevinska dužina 100 cm, građevinska širina 25 cm, svjetla širina 20 cm, ukupna visina 32 cm, težina minimalno 70 kg, poprečni presjek minimalno 365 cm2, razred opterećenja D400 u skladu s HRN EN 1433. Kanal se izvodi polaganjem na zemljo-vlažnu betonsku podlogu marke C 20/25 agregata frakcije 0 -16 drobljenog kamena u debljini sloja 15 cm, bočno kanal založiti betonom. U slučaju potrebe postizanja vodonepropusnog spoja između tijela kanala na tvornički definiranim utorima nanijeti PU brtvilo kao Sikaflex PRO3 WF. Gornji rub kanala se izvodi u razini 2 - 5 mm ispod kote gotove završne okolne površine. Sve sa priborom za montažu do potpune funkcionalnosti.
2 | odvodni kanal ACO MONOBLOCK PD200 - antracit | kom | 0 |  | 0 | #VALUE!
Dobava kanala za linijsku odvodnju, razreda opterećenja do D400 prema HRN EN1433. Kanal se odlikuje većom brzinom otjecanja vode i boljim efektom samočišćenja, a izrađen je iz polimernog betona ili jednakovrijednog materijala , uz kriterij jednakovrijednosti materijala: - dubina prodora vode 0 mm - vlačna čvrstoća ≥22N/mm² - tlačna čvrstoća ≥90 N/mm² - hrapavost površine cca. 25 µm. Tijelo kanala je monolitno od polimerbetona ili jednakovrijednog materijala ANTRACIT boje s otvorima u obliku rešetke. Građevinska dužina 100 cm, građevinska širina 25 cm, svjetla širina 20 cm, ukupna visina 32 cm, težina minimalno 70 kg, poprečni presjek minimalno 365 cm2, za razred opterećenja D400 u skladu s HRN EN 1433. Kanal se izvodi polaganjem na zemljo-vlažnu betonsku podlogu marke C 20/25 agregata frakcije 0 -16 drobljenog kamena u debljini sloja 15 cm, bočno kanal založiti betonom. U slučaju potrebe postizanja vodonepropusnog spoja između tijela kanala na tvornički definiranim utorima nanijeti PU brtvilo kao Sikaflex PRO3 WF. Gornji rub kanala se izvodi u razini 2 - 5 mm ispod kote gotove završne okolne površine. Sve sa priborom za montažu do potpune funkcionalnosti.
3 | revizijski element ACO MONOBLOCK PD200 | kom | 0 |  | 0 | #VALUE!
Dobava revizijskog elementa za linijsku odvodnju, razreda opterećenja do D400 prema HRN EN1433. Revizija je izrađena je iz polimernog betona ili jednakovrijednog materijala , uz kriterij jednakovrijednosti materijala: - dubina prodora vode 0 mm - vlačna čvrstoća ≥22N/mm² - tlačna čvrstoća ≥90 N/mm² - hrapavost površine cca. 25 µm. Revizijski element za monolitni kanal, tijelo revizijskog elementa od polimernog betona sa zaštitnim rubom i rešetkom iz lijevanog željeza za reviziju kanala, klase opterećenja D400/E600 duljine 50 cm, građevinske širine 25 cm, visine 33 cm i težine minimalno 38 kg. Revizija sa izljevom DN150 za izbijanje na gradilištu. Sve ostalo izvesti kao u opisu prethodne stavke.
4 | sabirni element ACO MONOBLOCK PD200, izljev DN150 | kom | 0 |  | 0 | #VALUE!
Dobava sabirnika za linijsku odvodnju, razreda opterećenja do D400 prema HRN EN1433, s taložnom posudom od PVC. Sabirnik je izrađen je iz polimernog betona ili jednakovrijednog materijala , uz kriterij jednakovrijednosti materijala: - dubina prodora vode 0 mm - vlačna čvrstoća ≥22N/mm² - tlačna čvrstoća ≥90 N/mm² - hrapavost površine cca. 25 µm. Sabirni element za monolitni kanal sa bočnim izljevom DN150, tijelo sabirnika od polimernog betona sa zaštitnim okvirom i rešetkom iz lijevanog željeza za reviziju kanala i spoj na odvodni sustav, klase opterećenja D400/E600 duljine 50 cm, građevinske širine 25 cm, visine 64,5 cm, težine minimalno 60 kg. Sve ostalo izvesti kao u opisu prethodne stavke. Gornji rub rešetke se izvodi 2-5 mm ispod kote gotove završne okolne površine. Sve sa priborom za montažu do potpune funkcionalnosti.
5 | sabirni element ACO MONOBLOCK PD200, izljev DN200 | kom | 0 |  | 0 | #VALUE!
Dobava sabirnika za linijsku odvodnju, razreda opterećenja do D400 prema HRN EN1433, s taložnom posudom od PVC. Sabirnik je izrađen je iz polimernog betona ili jednakovrijednog materijala , uz kriterij jednakovrijednosti materijala: - dubina prodora vode 0 mm - vlačna čvrstoća ≥22N/mm² - tlačna čvrstoća ≥90 N/mm² - hrapavost površine cca. 25 µm. Sabirni element za monolitni kanal sa bočnim izljevom DN200, tijelo sabirnika od polimernog betona sa zaštitnim okvirom i rešetkom iz lijevanog željeza za reviziju kanala i spoj na odvodni sustav, klase opterećenja D400/E600 duljine 50 cm, građevinske širine 25 cm, visine 64,5 cm, težine minimalno 60 kg. Sve ostalo izvesti kao u opisu prethodne stavke. Gornji rub rešetke se izvodi 2-5 mm ispod kote gotove završne okolne površine. Sve sa priborom za montažu do potpune funkcionalnosti.
| SVEUKUPNO |  | 0