## MONOBLOCK RD100
poz. | OPIS STAVKE | jedinica mjere | komada | veleprodajna cijena | ukupno veleprodajna cijena
1 | odvodni kanal ACO MONOBLOCK RD100 - natur | kom | 0 |  | 0 | #VALUE!
Dobava kanala za linijsku odvodnju ACO MONOBLOCK RD100, razreda opterećenja do F900 prema HRN EN1433. Kanal se odlikuje većom brzinom otjecanja vode i boljim efektom samočišćenja, a izrađen je iz polimernog betona ili jednakovrijednog materijala , uz kriterij jednakovrijednosti materijala: - dubina prodora vode 0 mm - vlačna čvrstoća ≥22N/mm² - tlačna čvrstoća ≥90 N/mm² - hrapavost površine cca. 25 µm. Tijelo kanala ACO MONOBLOCK RD100 je monolitno od polimerbetona ili jednakovrijednog materijala NATUR boje s otvorima u obliku rešetke s površinom upojnih otvora 308 cm2/m. Građevinska dužina 100 cm, građevinska širina 16 cm, svjetla širina 10 cm, ukupna visina 26,5 cm, težina 50 kg, poprečnog presjeka 125 cm2, za razred opterećenja F900 u skladu s HRN EN 1433. Kanal se izvodi polaganjem na zemljo-vlažnu betonsku podlogu marke C 20/25 agregata frakcije 0 -16 drobljenog kamena u debljini sloja 15 cm, bočno kanal založiti betonom. U slučaju potrebe postizanja vodonepropusnog spoja između tijela kanala na tvornički definiranim utorima nanijeti PU brtvilo kao Sikaflex PRO3 WF. Gornji rub kanala se izvodi u razini 2 - 5 mm ispod kote gotove završne okolne površine. Sve sa priborom za montažu do potpune funkcionalnosti.
2 | odvodni kanal ACO MONOBLOCK RD100 - antracit | kom | 0 |  | 0 | #VALUE!
Dobava kanala za linijsku odvodnju ACO MONOBLOCK RD100, razreda opterećenja do F900 prema HRN EN1433. Kanal se odlikuje većom brzinom otjecanja vode i boljim efektom samočišćenja, a izrađen je iz polimernog betona ili jednakovrijednog materijala , uz kriterij jednakovrijednosti materijala: - dubina prodora vode 0 mm - vlačna čvrstoća ≥22N/mm² - tlačna čvrstoća ≥90 N/mm² - hrapavost površine cca. 25 µm. Tijelo kanala ACO MONOBLOCK RD100 je monolitno od polimerbetona ili jednakovrijednog materijala ANTRACIT boje s otvorima u obliku rešetke s površinom upojnih otvora 308 cm2/m. Građevinska dužina 100 cm, građevinska širina 16 cm, svjetla širina 10 cm, ukupna visina 26,5 cm, težina 50 kg, poprečnog presjeka 125 cm2, za razred opterećenja F900 u skladu s HRN EN 1433. Kanal se izvodi polaganjem na zemljo-vlažnu betonsku podlogu marke C 20/25 agregata frakcije 0 -16 drobljenog kamena u debljini sloja 15 cm, bočno kanal založiti betonom. U slučaju potrebe postizanja vodonepropusnog spoja između tijela kanala na tvornički definiranim utorima nanijeti PU brtvilo kao Sikaflex PRO3 WF. Gornji rub kanala se izvodi u razini 2 - 5 mm ispod kote gotove završne okolne površine. Sve sa priborom za montažu do potpune funkcionalnosti.
3 | revizijski element ACO MONOBLOCK RD100 | kom | 0 |  | 0 | #VALUE!
Dobava revizijskog elementa ACO MONOBLOCK RD100 za linijsku odvodnju, razreda opterećenja do F900 prema HRN EN1433. Revizija je izrađena iz polimernog betona ili jednakovrijednog materijala, uz kriterij jednakovrijednosti materijala: - dubina prodora vode 0 mm - vlačna čvrstoća ≥22N/mm² - tlačna čvrstoća ≥90 N/mm² - hrapavost površine cca. 25 µm. Revizijski element ACO MONOBLOCK RD100 za monolitni kanal, tijelo revizijskog elementa od polimernog betona sa zaštitnim rubom i rešetkom iz lijevanog željeza za reviziju kanala, klase opterećenja F900 duljine 50 cm, građevinske širine 16 cm, ukupne visine 27,5 cm, poprečnog presjeka 125 cm2, težine 21 kg. Revizija sa vertikalnim izljevom DN100 za izbijanje na gradilištu. Sve ostalo izvesti kao u opisu prethodne stavke.
4 | sabirni element ACO MONOBLOCK RD100, izljev DN100 | kom | 0 |  | 0 | #VALUE!
Dobava sabirnika ACO MONOBLOCK RD100 za linijsku odvodnju, razreda opterećenja do F900 prema HRN EN1433, s taložnom posudom od PVC. Sabirnik je izrađen je iz polimernog betona ili jednakovrijednog materijala , uz kriterij jednakovrijednosti materijala: - dubina prodora vode 0 mm - vlačna čvrstoća ≥22N/mm² - tlačna čvrstoća ≥90 N/mm² - hrapavost površine cca. 25 µm. Sabirni element ACO MONOBLOCK RD100 za monolitni kanal sa bočnim izljevom DN100, tijelo od polimernog betona sa zaštitnim okvirom i pokrovnom rešetkom iz lijevanog željeza za klasu opterećenja F900, duljine 50 cm , građevinske širine 16 cm, ukupne visine 52,5 cm, poprečni presjek 125 cm2, težina 31 kg. Sve ostalo izvesti kao u opisu prethodne stavke. Gornji rub rešetke se izvodi 2-5 mm ispod kote gotove završne okolne površine. Sve sa priborom za montažu do potpune funkcionalnosti.
5 | sabirni element ACO MONOBLOCK RD100, izljev DN150 | kom | 0 |  | 0 | #VALUE!
Dobava sabirnika ACO MONOBLOCK RD100 za linijsku odvodnju, razreda opterećenja do F900 prema HRN EN1433, s taložnom posudom od PVC. Sabirnik je izrađen je iz polimernog betona ili jednakovrijednog materijala , uz kriterij jednakovrijednosti materijala: - dubina prodora vode 0 mm - vlačna čvrstoća ≥22N/mm² - tlačna čvrstoća ≥90 N/mm² - hrapavost površine cca. 25 µm. Sabirni element ACO MONOBLOCK RD100 za monolitni kanal sa bočnim izljevom DN150, tijelo od polimernog betona sa zaštitnim okvirom i pokrovnom rešetkom iz lijevanog željeza za klasu opterećenja F900, duljine 50 cm , građevinske širine 16 cm, ukupne visine 52,5 cm, poprečni presjek 125 cm2, težina 31 kg. Sve ostalo izvesti kao u opisu prethodne stavke. Gornji rub rešetke se izvodi 2-5 mm ispod kote gotove završne okolne površine. Sve sa priborom za montažu do potpune funkcionalnosti.
| SVEUKUPNO |  | 0