## ACO Qmax NEO 300
pozicija | OPIS STAVKE | količina | jedinica mjere
1 | ACO Qmax NEO 300, kanal s Q-Flow uljevnim profilom iz lijevanog željeza, A15 - F900
| Dobava i montaža ACO Qmax NEO 300, linijskog kanala od polipropilena s Q-Flow lijevano željeznom pokrovnom rešetkom i integriranim brtvama za uzdužnu i poprečnu vodonepropusnost spojeva, razred opterećenja A15-F900 prema HRN EN 1433. Tijelo kanala okruglog presjeka promjera 300 mm s Q-Flow uljevnim profilom širine otvora 26 mm. Duljina kanala 100 cm, visina 56 cm, površina uljevnog otvora rešetke 187 cm2/m. |  | kom
ACO Qmax NEO 300, kanal s Q-Slot uljevnim profilom iz pocinčanog čelika, A15 - F900
| Dobava i montaža ACO Qmax NEO 300, linijskog kanala od polipropilena s Q-Slot pokrovnom rešetkom pokrovnom rešetkom iz pocinčanog čelika i integriranim brtvama za uzdužnu i poprečnu vodonepropusnost spojeva, razred opterećenja A15-F900 prema HRN EN 1433. Tijelo kanala okruglog presjeka promjera 300 mm s Q-Slot uljevnim profilom širine otvora 10 mm. Duljina kanala 100 cm, visina 69 cm, površina uljevnog otvora rešetke 100 cm2/m. |  | kom
4 | ACO Qmax NEO 300, kanal s Q-Road uljevnim profilom iz lijevanog željeza, A15 - F900
| Dobava i montaža ACO Qmax NEO 300, linijskog kanala od polipropilena s Q-Road lijevano željeznom pokrovnom rešetkom i integriranim brtvama za uzdužnu i poprečnu vodonepropusnost spojeva, razred opterećenja A15-F900 prema HRN EN 1433. Tijelo kanala okruglog presjeka promjera 300 mm s Q-Road uljevnim profilom širine otvora 28 mm. Duljina kanala 100 cm, visina 67 cm, površina uljevnog otvora rešetke 205 cm2/m. |  | kom
5 | ACO Qmax NEO 300, tijelo revizijskog elementa od MDPE, TIP 1
| Dobava i montaža ACO Qmax NEO 300 revizijskog elementa od MDPE. Tijelo revizijskog elementa je prolazno s mogućnošću izljeva, okruglog presjeka promjera 430 mm, bez pokrovne rešetke, s jednom integriranom uljevnom brtvom, visine 700 mm, s pripremom za spoj izljevne cijevi DN110-DN300 , Art.br.418989 |  | kom
6 | ACO Qmax NEO 300, tijelo revizijskog elementa od MDPE, TIP 2
| Dobava i montaža ACO Qmax NEO 300 revizijskog elementa od MDPE. Tijelo revizijskog elementa je prolazno s mogućnošću izljeva, okruglog presjeka promjera 430 mm, bez pokrovne rešetke, s jednom integriranom uljevnom brtvom, visine 700 mm, s pripremom za spoj izljevne cijevi DN110-DN300 , Art.br.418990 |  | kom
7 | ACO Qmax NEO 300, tijelo revizijskog elementa od MDPE, TIP 3
| Dobava i montaža ACO Qmax NEO 300 revizijskog elementa od MDPE. Tijelo revizijskog elementa je uljevno s mogućnošću izljeva, okruglog presjeka promjera 430 mm, bez pokrovne rešetke, s dvije integrirane uljevne brtve, visine 700 mm, s pripremom za spoj izljevne cijevi DN110-DN300 , Art.br.418991 |  | kom
8 | ACO CityTop® SBX FIX okvir, 400 mm, lijevano željezo, D400
| Dobava i montaža ACO CityTop® SBX FIX okvira, za poklopac 400mm, lijevano željezo, visine 100 mm, težine 15,4 kg . ART. 1000238 |  | kom
9 | ACO CityTop® SBX BITUPLAN okvir, 400 mm, lijevano željezo, D400, h=200mm
| Dobava i montaža ACO CityTop® SBX BITUPLAN okvira, za poklopac 400mm, lijevano željezo, visine 200 mm, težine 26,4 kg . ART. 1000230 |  | kom
10 | ACO CityTop® SBX BITUPLAN okvir, 400 mm, lijevano željezo, D400 , h=240mm
| Dobava i montaža ACO CityTop® SBX BITUPLAN okvira, za poklopac 400mm, lijevano željezo, visine 240 mm, težine 30,4 kg . ART. 1000231 |  | kom
11 | ACO CityTop® SBX FIX poklopac, 400mm, lijevano željezo, D400, bez ventilacijskih otvora
| Dobava i montaža ACO CityTop® SBX FIX poklopac, 400mm, lijevano željezo, D400, bez ventilacijskih otvora, težine 17,2 kg . ART. 1000228 |  | kom
12 | ACO CityTop® SBX FIX poklopac, 400mm, lijevano željezo, D400, sa ventilacijskim otvorima
| Dobava i montaža ACO CityTop® SBX FIX poklopac, 400mm, lijevano željezo, D400, sa ventilacijskim otvorima, težine 15,9 kg . ART. 1000229 |  | kom