## KERB 200 za most
poz. | OPIS STAVKE
1. | ACO KerbDrain 200 - 75, DRENAŽNI RUBNJAK za MOSTOVE
ACO KerbDrain 200 - 75, rubnjak s integriranim odvodnim kanalom, izrađen iz polimernog betona velike čvrstoće i otpornosti. Rubnjak se koristi kod bočne odvodnje prometnica na mostovima , nadvožnjacima i prilaznim rampama. U tijelo rubnjaka sa stražnje strane integrirane su metalne uvodnice za kompaktni spoj s armaturom mosta. Na izljevnoj strani rubnjaka je integrirana EPDM brtva za osiguravanje apsolutne vodonepropusnosti spojeva. Građevinska širina rubnjaka je 280 mm, svijetla širina je 200 mm, duljine 100 cm, razreda nosivosti D400, s četiri bočna upojna otvora 90x59 mm. Građevinska visina rubnjaka 155 mm, svjetla visina 65 mm, za izvedbu visine rubnjaka 75mm iznad asfaltne obloge. Težina 66,3 kg.
a ) KD 200 - 75 , tip LIJEVI (133810)
b ) KD 200 - 75 , tip DESNI (133811)
2. | ACO KerbDrain 200 - 75, REVIZIJSKI ELEMENT
ACO KerbDrain 200 - 75, REVIZIJSKI ELEMENT rubnjaka s integriranim odvodnim kanalom, izrađen iz polimernog betona velike čvrstoće i otpornosti. U REVIZIJSKI ELEMENT je tvornički ugrađen okvir s revizijskom rešetkom 45x20 cm iz lijevanog željeza, razreda opterećenja D400, koja se sustavom POWERLOCK, bezvijčano učvršćuje u okvir. Na izljevnoj strani rubnjaka je integrirana EPDM brtva za osiguravanje apsolutne vodonepropusnosti spojeva. Građevinska širina rubnjaka je 280 mm, svijetla širina je 200 mm, duljine 100 cm, razreda nosivosti D400, s četiri bočna upojna otvora 90x59 mm. Građevinska visina rubnjaka 155 mm, svjetla visina 65 mm, za izvedbu visine rubnjaka 75mm iznad asfaltne obloge. Težina 67,2 kg.
a ) KD 200 - 75 , tip LIJEVI (133831)
b ) KD 200 - 75 , tip DESNI (133832)
3. | ACO KerbDrain 200 - 75, REVIZIJSKI ELEMENT s izljevom DN160
ACO KerbDrain 200 - 75, REVIZIJSKI ELEMENT rubnjaka s integriranim odvodnim kanalom i gumenom brtvom za VERTIKALNI spoj cijevi DN160, izrađen iz polimernog betona velike čvrstoće i otpornosti. U REVIZIJSKI ELEMENT je tvornički ugrađen okvir s revizijskom rešetkom 45x20 cm iz lijevanog željeza, razreda opterećenja D400, koja se sustavom POWERLOCK, bezvijčano učvršćuje u okvir. Na izljevnoj strani rubnjaka je integrirana EPDM brtva za osiguravanje apsolutne vodonepropusnosti spojeva. S donje strane REVIZIJSKOG ELEMENTA ugrađena je dvostruka gumena brtva za spoj izljevne cijevi DN160. Građevinska širina rubnjaka je 280 mm, svijetla širina je 200 mm, duljine 100 cm, razreda nosivosti D400, s četiri bočna upojna otvora 90x59 mm. Građevinska visina rubnjaka 155 mm, svjetla visina 65 mm, za izvedbu visine rubnjaka 75mm iznad asfaltne obloge. Težina 66,0 kg.
a ) KD 200 - 75 , tip LIJEVI (133833)
b ) KD 200 - 75 , tip DESNI (133834)
4. | ACO KerbDrain 200 - 75, ČEONA STIJENKA
ACO KerbDrain 200 - 75, ČEONA STIJENKA za zatvaranje početka ili kraja kanala, izrađena iz polimernog betona, duljine 30mm, težina 3,2 kg
5. | ACO SPIN lijevano željezni slivnik DN100 vertikalni
ACO SPIN ljevano željezni slivnik, s prirubnicom za uklještenje hidroizolacije promjera 351 mm, bez sifona, s procjednim kanalima i vertikalnim odvodom DN100. Tijelo promjera 182 mm, visine 124 mm.

## KERB 200 za most OPA
poz. | OPIS STAVKE
1. | ACO KerbDrain 200 - 75, DRENAŽNI RUBNJAK za MOSTOVE , OPA
ACO KerbDrain 200 - 75, rubnjak s integriranim odvodnim kanalom, izrađen iz polimernog betona velike čvrstoće i otpornosti, s dodatnim bočnim otvorima za dreniranje vode u slučaju korištenja POROZNOG asfalta ( OPA ). Rubnjak se koristi kod bočne odvodnje prometnica na mostovima , nadvožnjacima i prilaznim rampama. U tijelo rubnjaka sa stražnje strane integrirane su metalne uvodnice za kompaktni spoj s armaturom mosta. Na izljevnoj strani rubnjaka je integrirana EPDM brtva za osiguravanje apsolutne vodonepropusnosti spojeva. Građevinska širina rubnjaka je 280 mm, svijetla širina je 200 mm, duljine 100 cm, razreda nosivosti D400, s četiri bočna upojna otvora 90x59 mm. Građevinska visina rubnjaka 175 mm, svjetla visina 85 mm, za izvedbu visine rubnjaka 75mm iznad asfaltne obloge. Težina 71,3 kg.
a ) KD 200 - 75 OPA , tip LIJEVI (133824)
b ) KD 200 - 75 OPA , tip DESNI (133825)
2. | ACO KerbDrain 200 - 75, REVIZIJSKI ELEMENT , OPA
ACO KerbDrain 200 - 75, REVIZIJSKI ELEMENT rubnjaka s integriranim odvodnim kanalom, izrađen iz polimernog betona velike čvrstoće i otpornosti, s dodatnim bočnim otvorima za dreniranje vode u slučaju korištenja POROZNOG asfalta ( OPA ). U REVIZIJSKI ELEMENT je tvornički ugrađen okvir s revizijskom rešetkom 45x20 cm iz lijevanog željeza, razreda opterećenja D400, koja se sustavom POWERLOCK, bezvijčano učvršćuje u okvir. Na izljevnoj strani rubnjaka je integrirana EPDM brtva za osiguravanje apsolutne vodonepropusnosti spojeva. Građevinska širina rubnjaka je 280 mm, svijetla širina je 200 mm, duljine 100 cm, razreda nosivosti D400, s četiri bočna upojna otvora 90x59 mm. Građevinska visina rubnjaka 175 mm, svjetla visina 85 mm, za izvedbu visine rubnjaka 75mm iznad asfaltne obloge. Težina 71,8 kg.
a ) KD 200 - 75 OPA , tip LIJEVI (133839)
b ) KD 200 - 75 OPA , tip DESNI (133840)
3. | ACO KerbDrain 200 - 75, REVIZIJSKI ELEMENT s izljevom DN160 , OPA
ACO KerbDrain 200 - 75, REVIZIJSKI ELEMENT rubnjaka s integriranim odvodnim kanalom i gumenom brtvom za VERTIKALNI spoj cijevi DN160, izrađen iz polimernog betona velike čvrstoće i otpornosti, s dodatnim bočnim otvorima za dreniranje vode u slučaju korištenja POROZNOG asfalta ( OPA ). U REVIZIJSKI ELEMENT je tvornički ugrađen okvir s revizijskom rešetkom 45x20 cm iz lijevanog željeza, razreda opterećenja D400, koja se sustavom POWERLOCK, bezvijčano učvršćuje u okvir. Na izljevnoj strani rubnjaka je integrirana EPDM brtva za osiguravanje apsolutne vodonepropusnosti spojeva. S donje strane REVIZIJSKOG ELEMENTA ugrađena je dvostruka gumena brtva za spoj izljevne cijevi DN160. Građevinska širina rubnjaka je 280 mm, svijetla širina je 200 mm, duljine 100 cm, razreda nosivosti D400, s četiri bočna upojna otvora 90x59 mm. Građevinska visina rubnjaka 175 mm, svjetla visina 85 mm, za izvedbu visine rubnjaka 75mm iznad asfaltne obloge. Težina 69,4 kg.
a ) KD 200 - 75 OPA , tip LIJEVI (133841)
b ) KD 200 - 75 OPA , tip DESNI (133842)
4. | ACO KerbDrain 200 - 75, ČEONA STIJENKA
ACO KerbDrain 200 - 75, ČEONA STIJENKA za zatvaranje početka ili kraja kanala, izrađena iz polimernog betona, duljine 30mm, težina 3,2 kg
5. | ACO SPIN lijevano željezni slivnik DN100 vertikalni
ACO SPIN ljevano željezni slivnik, s prirubnicom za uklještenje hidroizolacije promjera 351 mm, bez sifona, s procjednim kanalima i vertikalnim odvodom DN100. Tijelo promjera 182 mm, visine 124 mm.