## POCINČANI RUB
poz. | OPIS STAVKE
1 | ACO Seal in Multiline V150 FLACH - pocinčani rub
Dobava i montaža kanala za linijsku odvodnju ACO SEAL IN Multiline V150 FLACH nosivosti A15 do E600 prema HR EN 1433, s tvornički integriranom EPDM brtvom , koja garantira apsolutnu vodotijesnost spojeva kanala bez dodatnog brtvljenja . Kanal je izrađen iz polimerbetona, građevinske visine 120 mm. Svjetla širina kanala je 150 mm, građevinska širina 185 mm, građevinska dužina 1000 mm. Rubovi kanala ojačani su kutnikom od pocinčanog čelika debljine 4 mm koji služi kao dosjed za polaganje pokrovne rešetke. Kanal se izvodi polaganjem na betonsku podlogu marke B25 debljine sloja 15 cm, a na terasama na 2-3 cm finog morta ili građevinskog ljepila, te bočno kanal založiti betonom. Gornji rub rešetke se izvodi u razini 2 - 5 mm ispod kote gotove završne okolne površine. Sve sa priborom za montažu do potpune funkcionalnosti.
2 | ACO Seal in Multiline V150 FLACH sa izljevom
Dobava i montaža kanala za linijsku odvodnju ACO Multiline V150 FLACH sa vertikalnim izljevom DN100, nosivosti A15 do E600 prema HR EN 1433. Kanal je izrađen iz polimerbetona, građevinske visine 120 mm. Svjetla širina kanala je 150 mm, građevinska širina 185 mm, građevinska dužina 1000 mm. Rubovi kanala ojačani su kutnikom od pocinčanog čelika debljine 4 mm koji služi kao dosjed za polaganje pokrovne rešetke. Kanal se izvodi polaganjem na betonsku podlogu marke B25 debljine sloja 15 cm, a na terasama na 2-3 cm finog morta ili građevinskog ljepila, te bočno kanal založiti betonom. Gornji rub rešetke se izvodi u razini 2 - 5 mm ispod kote gotove završne okolne površine. Sve sa priborom za montažu do potpune funkcionalnosti.
3 | ACO Seal in Multiline V150 FLACH - čeona stijenka za početak kanala - pocinčani čelik
Dobava i montaža čeone stjenke za početak kanala za linijsku odvodnju ACO Multiline Seal in V150 FLACH, iz pocinčanog čelika, građevinske visine 120 mm, građevinska širina 185 mm.
3 | ACO Seal in Multiline V150 FLACH - čeona stijenka za kraj kanala - pocinčani čelik
Dobava i montaža čeone stjenke za kraj kanala za linijsku odvodnju ACO Multiline Seal in V150 FLACH, iz pocinčanog čelika, građevinske visine 120 mm, građevinska širina 185 mm.
4 | Multiline V150 - B125 uzdužno PROFILNA rešetka
Dobava i montaža UZDUŽNO PROFILNE pokrovne rešetke ACO Multiline V150 za opterećenje B125 prema HR EN 1433 ( promet osobnih vozila ) iz pocinčanog čelika sa sistemom bezvijčane ukrute DRAINLOCK. Rešetka je širine 173 mm, duljine 100 cm, upojne površine 673 cm²/m.
5 | Multiline V150 - B125 , Q+ mrežasta pocinčana rešetka
Dobava i montaža pokrovnih rešetki ACO Multiline V150 za opterećenje B125 prema HR EN 1433 (promet osobnih vozila) iz vruće pocinčanog čelika, Q+ , mrežasta 30x10 mm, sa sistemom bezvijčane ukrute DRAINLOCK. Rešetka je širine 173 mm, duljine 100 cm , upojne površine 1151 cm²/m.
6 | Multiline V150 - C250 mosna lijevano željezna rešetka
Dobava i montaža pokrovnih rešetki ACO Multiline V150 za opterećenje C250 prema HR EN 1433 (srednje teški promet) iz lijevanog željeza, mosna sa sistemom bezvijčane ukrute DRAINLOCK. Rešetka je širine 173 mm, duljine 50 cm , upojne površine 578 cm²/m.
7 | Multiline V150 - C250 mrežasta lijevano željezna rešetka
Dobava i montaža pokrovnih rešetki ACO Multiline V150 za opterećenje C250 prema HR EN 1433 (srednje teški promet) iz lijevanog željeza, mrežasta 29x12 mm sa sistemom bezvijčane ukrute DRAINLOCK. Rešetka je širine 173 mm, duljine 50 cm , upojne površine 595 cm²/m.
8 | Multiline V150 - C250 , Q+ mrežasta pocinčana rešetka
Dobava i montaža pokrovnih rešetki ACO Multiline V150 za opterećenje C250 prema HR EN 1433 (srednje teški promet) iz vruće pocinčanog čelika, Q+ mrežasta 17x23 mm, sa sistemom bezvijčane ukrute DRAINLOCK. Rešetka je širine 173 mm, duljine 100 cm , upojne površine 1151 cm²/m.
9 | Multiline V150 - D400/E600 mosna lijevano željezna rešetka
Dobava i montaža pokrovnih rešetki ACO Multiline V150 za opterećenje D400 / E600 prema HR EN 1433 (teški promet) iz lijevanog željeza, mosna sa sistemom bezvijčane ukrute DRAINLOCK. Rešetka je širine 173 mm, duljine 50 cm , upojne površine 578 cm²/m.
10 | Multiline V150 - D400/E600 mrežasta lijevano željezna rešetka
Dobava i montaža pokrovnih rešetki ACO Multiline V150 za opterećenje D400 / E600 prema HR EN 1433 (teški promet) iz lijevanog željeza, mrežasta 25x12 mm sa sistemom bezvijčane ukrute DRAINLOCK. Rešetka je širine 173 mm, duljine 50 cm , upojne površine 514 cm²/m.
11 | Multiline V150 - D400 , Q+ mrežasta pocinčana rešetka
Dobava i montaža pokrovnih rešetki ACO Multiline V150 za opterećenje D400 prema HR EN 1433 (teški promet) iz vruće pocinčanog čelika, Q+ mrežasta 17x23 mm, sa sistemom bezvijčane ukrute DRAINLOCK. Rešetka je širine 173 mm, duljine 100 cm , upojne površine 1151 cm²/m.
12 | ACO Seal in Multiline V150 - sabirnik pocinčani rub
Dobava i montaža sabirnika ACO SEAL IN Multiline V150 iz polimerbetona, s Drainlock učvršćivanjem rešetke bez vijaka, s taložnom posudom od PVC. Svijetla širina sabirnika 150 mm, građevinska širine 185 mm , građevinska visine 610 mm, duljine 500 mm, sa izljevom DN110. Rub kanala pojačan DVOSTRUKO PROFILIRANIM kutnikom od pocinčanog čelika debljine 4 mm koji služi kao dosjed za polaganje pokrovne rešetke s Drainlock učvršćivanjem rešetke bez vijaka.

## INOX RUB
poz. | OPIS STAVKE
1 | ACO Seal in Multiline V150 FLACH - nehrđajući rub
Dobava i montaža kanala za linijsku odvodnju ACO SEAL IN Multiline V150 FLACH nosivosti A15 do E600 prema HR EN 1433, s tvornički integriranom EPDM brtvom , koja garantira apsolutnu vodotijesnost spojeva kanala bez dodatnog brtvljenja . Kanal je izrađen iz polimerbetona, građevinske visine 120 mm. Svjetla širina kanala je 150 mm, građevinska širina 185 mm, građevinska dužina 1000 mm. Rubovi kanala ojačani su kutnikom od nehrđajućeg čelika debljine 4 mm koji služi kao dosjed za polaganje pokrovne rešetke. Kanal se izvodi polaganjem na betonsku podlogu marke B25 debljine sloja 15 cm, a na terasama na 2-3 cm finog morta ili građevinskog ljepila, te bočno kanal založiti betonom. Gornji rub rešetke se izvodi u razini 2 - 5 mm ispod kote gotove završne okolne površine. Sve sa priborom za montažu do potpune funkcionalnosti.
2 | ACO Seal in Multiline V150 FLACH sa izljevom- nehrđajući rub
Dobava i montaža kanala za linijsku odvodnju ACO Multiline V150 FLACH sa vertikalnim izljevom DN100, nosivosti A15 do E600 prema HR EN 1433. Kanal je izrađen iz polimerbetona, građevinske visine 120 mm. Svjetla širina kanala je 150 mm, građevinska širina 185 mm, građevinska dužina 1000 mm. Rubovi kanala ojačani su kutnikom od nehrđajućeg čelika debljine 4 mm koji služi kao dosjed za polaganje pokrovne rešetke. Kanal se izvodi polaganjem na betonsku podlogu marke B25 debljine sloja 15 cm, a na terasama na 2-3 cm finog morta ili građevinskog ljepila, te bočno kanal založiti betonom. Gornji rub rešetke se izvodi u razini 2 - 5 mm ispod kote gotove završne okolne površine. Sve sa priborom za montažu do potpune funkcionalnosti.
3 | ACO Seal in Multiline V150 FLACH - čeona stijenka za početak kanala - nehrđajući čelik
Dobava i montaža čeone stjenke za početak kanala za linijsku odvodnju ACO Multiline Seal in V150 FLACH, iz nehrđajućeg čelika, građevinske visine 120 mm, građevinska širina 185 mm.
3 | ACO Seal in Multiline V150 FLACH - čeona stijenka za kraj kanala - nehrđajući čelik
Dobava i montaža čeone stjenke za kraj kanala za linijsku odvodnju ACO Multiline Seal in V150 FLACH, iz nehrđajućeg čelika, građevinske visine 120 mm, građevinska širina 185 mm.
4 | Multiline V150 - B125 uzdužno PROFILNA rešetka
Dobava i montaža UZDUŽNO PROFILNE pokrovne rešetke ACO Multiline V150 za opterećenje B125 prema HR EN 1433 ( promet osobnih vozila ) iz nehrđajučeg čelika sa sistemom bezvijčane ukrute DRAINLOCK. Rešetka je širine 173 mm, duljine 100 cm, upojne površine 673 cm²/m.
5 | Multiline V150 - B125 uzdužno PREČKASTA rešetka
Dobava i montaža pokrovnih rešetki ACO Multiline V150 za opterećenje B125 prema HR EN 1433 ( laki promet ) iz nehrđajućeg čelika sa sistemom bezvijčane ukrute DRAINLOCK. Rešetka je širine 173 mm, duljine 100 cm , upojne površine 650 cm²/m.
6 | Multiline V150 - B125 , Q+ mrežasta nehrđajuća rešetka
Dobava i montaža pokrovnih rešetki ACO Multiline V150 za opterećenje B125 prema HR EN 1433 ( laki promet ), iz nehrđajućeg čelika AISI 304, Q+ mrežasta 30x10 mm, sa sistemom bezvijčane ukrute DRAINLOCK. Rešetka je širine 173 mm, duljine 100 cm , upojne površine 1151 cm²/m.
7 | Multiline V150 - C250 , Q+ mrežasta nehrđajuća rešetka
Dobava i montaža pokrovnih rešetki ACO Multiline V150 za opterećenje C250 prema HR EN 1433 (srednje teški promet), iz nehrđajućeg čelika AISI 304, Q+ mrežasta 17x23 mm, sa sistemom bezvijčane ukrute DRAINLOCK. Rešetka je širine 173 mm, duljine 100 cm , upojne površine 1151 cm²/m.
8 | Multiline V150 - D400 , Q+ mrežasta nehrđajuća rešetka
Dobava i montaža pokrovnih rešetki ACO Multiline V150 za opterećenje D400 prema HR EN 1433 (teški promet) iz nehrđajućeg čelika AISI 304, Q+ mrežasta 17x23 mm, sa sistemom bezvijčane ukrute DRAINLOCK. Rešetka je širine 173 mm, duljine 100 cm , upojne površine 1151 cm²/m.
9 | ACO Seal in Multiline V150 - sabirnik nehrđajući rub
Dobava i montaža sabirnika ACO SEAL IN Multiline V150 iz polimerbetona, s Drainlock učvršćivanjem rešetke bez vijaka, s taložnom posudom od PVC. Svijetla širina sabirnika 150 mm, građevinska širine 185 mm , građevinska visine 610 mm, duljine 500 mm, sa izljevom DN110. Rub kanala pojačan DVOSTRUKO PROFILIRANIM kutnikom od nehrđajućeg čelika debljine 4 mm koji služi kao dosjed za polaganje pokrovne rešetke s Drainlock učvršćivanjem rešetke bez vijaka.