## FINOR DE JEDNODIJELNI
poz. | OPIS STAVKE | kol. | jed. mjera | ukupno
3 | ACO FINOR jednodijelni vertikalni slivnik A15
Dobava i montaža jednodijelnog ACO FINOR industrijskog slivnika, izrađenog prema HRN EN 1253 iz lijevanog željeza, sa vertikalnim izljevom. Visina 175 mm. Dosjed sa rešetkom dimenzije 200x200 mm, heremtički zatvorena sa dva vijka, otporna na tlak 0,5 bar, sa punom pokrovnom pločom iz lijevanog željeza, klase nosivosti A15.
| Finor slivnik sa punom pločom klase A15 DN100 |  | kom | 0
| Finor slivnik sa punom pločom klase A15 DN125 |  | kom | 0
| Finor slivnik sa punom pločom klase A15 DN150 |  | kom | 0
3 | ACO FINOR jednodijelni vertikalni slivnik B125
Dobava i montaža jednodijelnog ACO FINOR industrijskog slivnika, izrađenog prema HRN EN 1253 iz lijevanog željeza, sa vertikalnim izljevom. Visina 175 mm. Dosjed sa rešetkom dimenzije 200x200 mm, heremtički zatvorena sa dva vijka, otporna na tlak 0,5 bar, sa punom pokrovnom pločom iz lijevanog željeza za ispunu oblogom kao okolni pod, klase nosivosti B125.
| Finor slivnik za ispunu klase A15 DN100 |  | kom | 0
| Finor slivnik za ispunu klase A15 DN125 |  | kom | 0
| Finor slivnik za ispunu klase A15 DN150 |  | kom | 0
3 | ACO FINOR jednodijelni vertikalni slivnik B125
Dobava i montaža jednodijelnog ACO FINOR industrijskog slivnika, izrađenog prema HRN EN 1253 iz lijevanog željeza, sa vertikalnim izljevom. Visina 175 mm. Dosjed sa rešetkom dimenzije 200x200 mm, heremtički zatvorena sa dva vijka, otporna na tlak 0,5 bar, sa punom pokrovnom pločom ispunjenom betonom, klase nosivosti B125.
| Finor slivnik sa betonskom ispunom klase A15 DN100 |  | kom | 0
| Finor slivnik sa betonskom ispunom klase A15 DN125 |  | kom | 0
| Finor slivnik sa betonskom ispunom klase A15 DN150 |  | kom | 0

## FINOR DE DVODIJELNI DN100
poz. | OPIS STAVKE | kol. | jed. mjera | ukupno
3 | ACO FINOR dvodijelni vertikalni slivnik A15
Dobava i montaža jednodijelnog ACO FINOR industrijskog slivnika, izrađenog prema HRN EN 1253 iz lijevanog željeza, sa vertikalnim izljevom. Sa prirubnicom za uklještenje hidroizolacije. Dosjed sa rešetkom dimenzije 200x200 mm, heremtički zatvorena sa dva vijka, otporna na tlak 0,5 bar, sa punom pokrovnom pločom iz lijevanog željeza, klase nosivosti A15.
| Finor slivnik sa punom pločom klase A15 DN100 |  | kom | 0
| Finor slivnik sa punom pločom klase A15 DN125 |  | kom | 0
| Finor slivnik sa punom pločom klase A15 DN150 |  | kom | 0
3 | ACO FINOR dvodijelni vertikalni slivnik B125
Dobava i montaža jednodijelnog ACO FINOR industrijskog slivnika, izrađenog prema HRN EN 1253 iz lijevanog željeza, sa vertikalnim izljevom. Sa prirubnicom za uklještenje hidroizolacije. Dosjed sa rešetkom dimenzije 200x200 mm, heremtički zatvorena sa dva vijka, otporna na tlak 0,5 bar, sa punom pokrovnom pločom iz lijevanog željeza za ispunu oblogom kao okolni pod, klase nosivosti B125.
| Finor slivnik za ispunu klase A15 DN100 |  | kom | 0
| Finor slivnik za ispunu klase A15 DN125 |  | kom | 0
| Finor slivnik za ispunu klase A15 DN150 |  | kom | 0
3 | ACO FINOR dvodijelni vertikalni slivnik B125
Dobava i montaža jednodijelnog ACO FINOR industrijskog slivnika, izrađenog prema HRN EN 1253 iz lijevanog željeza, sa vertikalnim izljevom. Sa prirubnicom za uklještenje hidroizolacije. Dosjed sa rešetkom dimenzije 200x200 mm, heremtički zatvorena sa dva vijka, otporna na tlak 0,5 bar, sa punom pokrovnom pločom ispunjenom betonom, klase nosivosti B125.
| Finor slivnik sa betonskom ispunom klase A15 DN100 |  | kom | 0
| Finor slivnik sa betonskom ispunom klase A15 DN125 |  | kom | 0
| Finor slivnik sa betonskom ispunom klase A15 DN150 |  | kom | 0